## 废气排放
监督性监测废气排放数据
监测年 | 监测月 | 监测日 | 省 | 市 | 县 | 企业名称 | 企业类别 | 行业类别 | 监测点名称 | 排放标准类型 | 排放标准名称 | 标准条目 | 废气流量 | 废气温度 | 废气湿度 | 废气含氧量 | 废气流速 | 监测项目名称 | 废气实测结果 | 废气折算结果 | 取值单位 | 排放上限 | 排放下限 | 是否有评价限值 | 是否超标 | 超标倍数
2022 | 09 | 06 | 江苏省 | 泰州市 | 靖江市 | 江苏福牌新材料有限公司 | 工业企业 | 3052¦光学玻璃制造 | 排口 | 国家标准 | 工业炉窑大气污染物排放标准(GB9078-1996) | （表4）各种工业炉窑有害污染物最高排放浓度,1997年1月1日前安装的工业炉窑,其他（除金属熔炼外）,标准级别二 | [5 empty] | 铅 | 0.06 | 0.06 | mg/m3 | 0.10 |  | 是 | 否
2022 | 09 | 26 | 江苏省 | 泰州市 | 靖江市 | 江苏三江水泥制造有限公司 | 工业企业 | 3011¦水泥制造 | 高细磨机房排气筒(DA001) | 国家标准 | 水泥工业大气污染物排放标准(GB4915-2013) | （表1）现有与新建企业大气污染物排放限值,水泥制造,破碎机、磨机、包装机及其他通风生产设备 | [5 empty] | 颗粒物 | 10 | 10 | mg/m3 | 20 | 0.5 | 是 | 否
2022 | 07 | 20 | 江苏省 | 泰州市 | 靖江市 | 靖江恒和胶业有限公司 | 工业企业 | 3985¦电子专用材料制造 | RTO蓄热焚烧炉(DA001) | 国家标准 | 大气污染物综合排放标准(GB16297-1996) | （表2）新污染源大气污染物排放限值（1997年1月1日起）,最高允许排放浓度,通用 | [5 empty] | 二甲苯 | 0 | 0 | mg/m3 | 70 |  | 是 | 否
2022 | 07 | 20 | 江苏省 | 泰州市 | 靖江市 | 靖江恒和胶业有限公司 | 工业企业 | 3985¦电子专用材料制造 | RTO蓄热焚烧炉(DA001) | 国家标准 | 大气污染物综合排放标准(GB16297-1996) | （表2）新污染源大气污染物排放限值（1997年1月1日起）,最高允许排放浓度,通用,排气筒20m,二级,5.2 | [5 empty] | 甲苯 | 0 | 0 | mg/m3 | 40 |  | 是 | 否
2022 | 07 | 20 | 江苏省 | 泰州市 | 靖江市 | 靖江恒和胶业有限公司 | 工业企业 | 3985¦电子专用材料制造 | RTO蓄热焚烧炉(DA001) | 国家标准 | 大气污染物综合排放标准(GB16297-1996) | （表2）新污染源大气污染物排放限值（1997年1月1日起）,最高允许排放浓度,通用,排气筒20m,二级,0.90 | [5 empty] | 苯 | 0 | 0 | mg/m3 | 1 |  | 是 | 否
2022 | 09 | 01 | 江苏省 | 泰州市 | 靖江市 | 靖江南洋船舶制造有限公司 | 工业企业 | 373¦船舶及相关装置制造 | 喷漆车间排口(1) | 地方标准 | 江苏省大气综合排放标准(DB32/4041-2021) | 表1 大气污染物有组织排放限值 | [5 empty] | 苯 | 0 | 0 | mg/m3 | 1 |  | 是 | 否
2022 | 09 | 01 | 江苏省 | 泰州市 | 靖江市 | 靖江南洋船舶制造有限公司 | 工业企业 | 373¦船舶及相关装置制造 | 喷漆车间排口(1) | 地方标准 | 《江苏省大气污染物综合排放标准》(DB32/4041-2021) | 表 1 大气污染物有组织排放限值,其他,最高允许排放浓度 | [5 empty] | 甲苯 | 0 | 0 | mg/m3 | 10 |  | 是 | 否
2022 | 09 | 01 | 江苏省 | 泰州市 | 靖江市 | 靖江南洋船舶制造有限公司 | 工业企业 | 373¦船舶及相关装置制造 | 喷漆车间排口(1) | 地方标准 | 江苏省地方标准大气污染物综合排放标准(DB32/4041—2021) | 表二 | [5 empty] | 二甲苯 | 0 | 0 | mg/m3 | 0.2 |  | 是 | 否
2022 | 09 | 05 | 江苏省 | 泰州市 | 靖江市 | 靖江市晨阳化工有限公司 | 工业企业 | 2661¦化学试剂和助剂制造 | 排口(1) | 国家标准 | 大气污染物综合排放标准(GB16297-1996) | （表2）新污染源大气污染物排放限值（1997年1月1日起）,最高允许排放浓度,通用,排气筒20m,二级,0.006 | [5 empty] | 铅及其化合物 | 0.249 | 0.249 | mg/m3 | 0.70 |  | 是 | 否
2022 | 09 | 05 | 江苏省 | 泰州市 | 靖江市 | 靖江市晨阳化工有限公司 | 工业企业 | 2661¦化学试剂和助剂制造 | 排口(1) | 国家标准 | 大气污染物综合排放标准(GB16297-1996) | （表2）新污染源大气污染物排放限值（1997年1月1日起）,最高允许排放浓度,通用,排气筒20m,二级,0.006 | [5 empty] | 铅及其化合物 | 0.001 | 0.001 | kg/h | 0.006 |  | 是 | 否
2022 | 07 | 19 | 江苏省 | 泰州市 | 靖江市 | 靖江市华氏电机电磁线厂 | 工业企业 | 3831¦电线、电缆制造 | 排口(DA001) | 国家标准 | 大气污染物综合排放标准(GB16297-1996) | （表2）新污染源大气污染物排放限值（1997年1月1日起）,最高允许排放浓度,通用,排气筒40m,三级,15 | [5 empty] | 二甲苯（总量） | 0 | 0 | mg/m3 | 70 |  | 是 | 否
2022 | 07 | 19 | 江苏省 | 泰州市 | 靖江市 | 靖江市华氏电机电磁线厂 | 工业企业 | 3831¦电线、电缆制造 | 排口(DA001) | 国家标准 | 大气污染物综合排放标准(GB16297-1996) | （表2）新污染源大气污染物排放限值（1997年1月1日起）,最高允许排放浓度,通用,排气筒40m,三级,7.6 | [5 empty] | 苯 | 0 | 0 | mg/m3 | 12 |  | 是 | 否
2022 | 07 | 19 | 江苏省 | 泰州市 | 靖江市 | 靖江市华氏电机电磁线厂 | 工业企业 | 3831¦电线、电缆制造 | 排口(DA001) | 国家标准 | 大气污染物综合排放标准(GB16297-1996) | （表2）新污染源大气污染物排放限值（1997年1月1日起）,最高允许排放浓度,通用,排气筒40m,三级,46 | [5 empty] | 甲苯 | 0 | 0 | mg/m3 | 40 |  | 是 | 否
2022 | 07 | 19 | 江苏省 | 泰州市 | 靖江市 | 靖江市双金电子科技有限公司 | 工业企业 | 3985¦电子专用材料制造 | 排气筒(DA001) | 国家标准 | 大气污染物综合排放标准(GB16297-1996) | （表2）新污染源大气污染物排放限值（1997年1月1日起）,最高允许排放浓度,通用,排气筒15m,二级,0.50 | [5 empty] | 苯 | 0 | 0 | mg/m3 | 12 |  | 是 | 否
2022 | 07 | 19 | 江苏省 | 泰州市 | 靖江市 | 靖江市双金电子科技有限公司 | 工业企业 | 3985¦电子专用材料制造 | 排气筒(DA001) | 国家标准 | 大气污染物综合排放标准(GB16297-1996) | （表2）新污染源大气污染物排放限值（1997年1月1日起）,最高允许排放浓度,通用,排气筒15m,二级,1.0 | [5 empty] | 二甲苯（总量） | 0 | 0 | mg/m3 | 70 |  | 是 | 否
2022 | 07 | 19 | 江苏省 | 泰州市 | 靖江市 | 靖江市双金电子科技有限公司 | 工业企业 | 3985¦电子专用材料制造 | 排气筒(DA001) | 国家标准 | 大气污染物综合排放标准(GB16297-1996) | （表2）新污染源大气污染物排放限值（1997年1月1日起）,最高允许排放浓度,通用,排气筒15m,二级,3.1 | [5 empty] | 甲苯 | 0 | 0 | mg/m3 | 40 |  | 是 | 否
2022 | 08 | 25 | 江苏省 | 泰州市 | 靖江市 | 靖江市亚泰特种材料制造有限公司 | 工业企业 | Y03¦表面处理 | 排口 | 国家标准 | 大气污染物综合排放标准(GB16297-1996) | （表2）新污染源大气污染物排放限值（1997年1月1日起）,最高允许排放浓度,通用 | [5 empty] | 二甲苯 | 0 | 0 | mg/m3 | 70 |  | 是 | 否
2022 | 08 | 25 | 江苏省 | 泰州市 | 靖江市 | 靖江市亚泰特种材料制造有限公司 | 工业企业 | Y03¦表面处理 | 排口 | 国家标准 | 大气污染物综合排放标准(GB16297-1996) | （表2）新污染源大气污染物排放限值（1997年1月1日起）,最高允许排放浓度,通用,排气筒20m,二级,0.90 | [5 empty] | 苯 | 0 | 0 | mg/m3 | 12 |  | 是 | 否
2022 | 08 | 25 | 江苏省 | 泰州市 | 靖江市 | 靖江市亚泰特种材料制造有限公司 | 工业企业 | Y03¦表面处理 | 排口 | 国家标准 | 大气污染物综合排放标准(GB16297-1996) | （表2）新污染源大气污染物排放限值（1997年1月1日起）,最高允许排放浓度,通用,排气筒40m,二级,30 | [5 empty] | 甲苯 | 0 | 0 | mg/m3 | 40 |  | 是 | 否
2022 | 07 | 25 | 江苏省 | 泰州市 | 靖江市 | 靖江市扬子木业有限公司 | 工业企业 | 2021¦胶合板制造 | 废气净化设施后排气筒(DA001) | 地方标准 | 化学工业挥发性有机物排放标准(DB32/3151—2016) | 挥发性有机物及臭气浓度排放限值,最高允许排放浓度 | [5 empty] | 甲醛 | 0.836 | 0.836 | mg/m3 | 10 |  | 是 | 否
2022 | 09 | 21 | 江苏省 | 泰州市 | 靖江市 | 靖江市永固轿配涂装厂 | 工业企业 | 3360¦金属表面处理及热处理加工 | 镀铬车间排口(1) | 国家标准 | 电镀污染物排放标准(GB21900-2008) | （表4、表5）现有和新建企业大气污染排放限值,排气筒高度达到高出周围200m半径范围的建筑5m以上的要求 | [5 empty] | 铬酸雾 | 0.013 | 0.013 | mg/m3 | 0.05 |  | 是 | 否
2022 | 09 | 19 | 江苏省 | 泰州市 | 靖江市 | 罗地亚木业（江苏）有限公司 | 工业企业 | 21¦家具制造业 | 排口(1) | 国家标准 | 大气污染物综合排放标准(GB16297-1996) | （表2）新污染源大气污染物排放限值（1997年1月1日起）,最高允许排放浓度,其他 | [5 empty] | 颗粒物 | 10 | 10 | mg/m3 | 120 |  | 是 | 否
2022 | 09 | 20 | 江苏省 | 泰州市 | 靖江市 | 皓月汽车安全系统技术股份有限公司 | 工业企业 | 367¦汽车零部件及配件制造 | 铜镍铬电镀自动线设施处理后排口(1) | 国家标准 | 电镀污染物排放标准(GB21900-2008) | （表4、表5）现有和新建企业大气污染排放限值,排气筒高度达到高出周围200m半径范围的建筑5m以上的要求 | [5 empty] | 铬酸雾 | 0.020 | 0.020 | mg/m3 | 0.05 |  | 是 | 否
2022 | 09 | 16 | 江苏省 | 泰州市 | 泰兴市 | 江苏国盛新材料有限公司 | 工业企业 | 3232¦稀土金属冶炼 | 铈锆灼烧废气排放口(DA011) | 国家标准 | 大气污染物综合排放标准(GB16297-1996) | （表2）新污染源大气污染物排放限值（1997年1月1日起）,最高允许排放浓度,使用溶剂汽油或其他混合烃类物质 | 1008 | 70.5 | 3.2 |  | 2.92 | 非甲烷总烃 | 3.74 | 3.74 | mg/m3 | 120 |  | 是 | 否
2022 | 08 | 30 | 江苏省 | 泰州市 | 泰兴市 | 江苏智微新材料科技有限公司 | 工业企业 | 2613¦无机盐制造 | 铝置换铜车间废气排气口(DA003) | 国家标准 | 无机化学工业污染物排放标准(GB31573-2015) | （表4）大气污染物特别排放限值,其他(硫化合物及硫酸盐工业、无机氰化合物工业除外) | 8436 | 48.1 | 8.4 |  | 15.34 | 氯化氢 | 2.14 | 2.14 | mg/m3 | 10 |  | 是 | 否
2022 | 08 | 30 | 江苏省 | 泰州市 | 泰兴市 | 江苏智微新材料科技有限公司 | 工业企业 | 2613¦无机盐制造 | 碱式碳酸铜车间(DA001) |  |  |  | 3477 | 31.28 | 4 |  | 3.98 | 氨 | 220 | 220 | kg/h |  |  | 否
2022 | 08 | 30 | 江苏省 | 泰州市 | 泰兴市 | 江苏智微新材料科技有限公司 | 工业企业 | 2613¦无机盐制造 | 碱式碳酸铜车间(DA001) | 国家标准 | 大气污染物综合排放标准(GB16297-1996) | （表2）新污染源大气污染物排放限值（1997年1月1日起）,最高允许排放浓度,使用溶剂汽油或其他混合烃类物质 | 3477 | 31.28 | 4 |  | 3.98 | 非甲烷总烃 | 0.51 | 0.51 | mg/m3 | 120 |  | 是 | 否
2022 | 09 | 09 | 江苏省 | 泰州市 | 泰兴市 | 泰兴梅兰新材料有限公司 | 工业企业 | 2614¦有机化学原料制造 | 氢氟酸制取装置排放口(DA003) | 地方标准 | 化学工业挥发性有机物排放标准(DB32/3151—2016) | 挥发性有机物及臭气浓度排放限值,最高允许排放浓度 | 1596 | 38.38 | 5 |  | 4.22 | 非甲烷总烃 | 0.76 | 0.76 | mg/m3 | 80 |  | 是 | 否
2022 | 09 | 01 | 江苏省 | 泰州市 | 泰兴市 | 泰兴市昇科化工有限公司 | 工业企业 | 2614¦有机化学原料制造 | 东厂固废焚烧装置排放口(DA003) | 地方标准 | 化学工业挥发性有机物排放标准(DB32/3151—2016) | 挥发性有机物及臭气浓度排放限值,最高允许排放浓度 | 296064 | 57.6 | 28.6 | 11 | 24.3 | 非甲烷总烃 | 0.65 | 0.65 | mg/m3 | 80 |  | 是 | 否
2022 | 09 | 01 | 江苏省 | 泰州市 | 泰兴市 | 泰兴市昇科化工有限公司 | 工业企业 | 2614¦有机化学原料制造 | 东厂固废焚烧装置排放口(DA003) |  |  |  | 296064 | 57.6 | 28.6 | 11 | 24.3 | 丙烯酸丁酯 | <0.005 | <0.005 | mg/L |  |  | 否
2022 | 09 | 01 | 江苏省 | 泰州市 | 泰兴市 | 泰兴市昇科化工有限公司 | 工业企业 | 2614¦有机化学原料制造 | 东厂固废焚烧装置排放口(DA003) | 国家标准 | 恶臭污染物排放标准(GB14554-93) | （表2）恶臭污染物排放标准值,排气筒高度40m | 296064 | 57.6 | 28.6 | 11 | 24.3 | 氨 | 8.37 | 8.37 | kg/h | 35 |  | 是 | 否
2022 | 08 | 25 | 江苏省 | 泰州市 | 泰兴市 | 泰兴市福昌环保科技有限公司 | 工业企业 | 7724¦危险废物治理 | 固废焚烧炉烟气净化装置出口(DA002) | 国家标准 | 危险废物焚烧污染控制标准(GB 18484—2020) | 表 3 危险废物焚烧设施烟气污染物排放浓度限值,测定均值 | 30828 | 50 | 12.6 |  | 5 | 镉及其化合物 | 0.0011 | 0.0011 | mg/m3 | 0.05 |  | 是 | 否
2022 | 08 | 25 | 江苏省 | 泰州市 | 泰兴市 | 泰兴市福昌环保科技有限公司 | 工业企业 | 7724¦危险废物治理 | 固废焚烧炉烟气净化装置出口(DA002) | 国家标准 | 危险废物焚烧污染控制标准(GB 18484—2020) | 表 3 危险废物焚烧设施烟气污染物排放浓度限值,1 小时均值 | 34339 | 49.8 | 12.7 |  | 6.4 | 氮氧化物 | 26 | 44 | mg/m3 | 300 |  | 是 | 否
2022 | 08 | 25 | 江苏省 | 泰州市 | 泰兴市 | 泰兴市福昌环保科技有限公司 | 工业企业 | 7724¦危险废物治理 | 固废焚烧炉烟气净化装置出口(DA002) | 国家标准 | 危险废物焚烧污染控制标准(GB 18484—2020) | 表 3 危险废物焚烧设施烟气污染物排放浓度限值,测定均值 | 35508 | 49.7 | 12.6 |  | 6.6 | 汞及其化合物 | 0.0004 | 0.0004 | mg/m3 | 0.05 |  | 是 | 否
2022 | 08 | 25 | 江苏省 | 泰州市 | 泰兴市 | 泰兴市福昌环保科技有限公司 | 工业企业 | 7724¦危险废物治理 | 固废焚烧炉烟气净化装置出口(DA002) | 国家标准 | 危险废物焚烧污染控制标准(GB 18484—2020) | 表 3 危险废物焚烧设施烟气污染物排放浓度限值,1 小时均值 | 30828 | 50 | 12.6 |  | 5 | 颗粒物 | <20 | <20 | mg/m3 | 30 |  | 是 | 否
2022 | 08 | 25 | 江苏省 | 泰州市 | 泰兴市 | 泰兴市福昌环保科技有限公司 | 工业企业 | 7724¦危险废物治理 | 固废焚烧炉烟气净化装置出口(DA002) | 国家标准 | 危险废物焚烧污染控制标准(GB 18484—2020) | 表 3 危险废物焚烧设施烟气污染物排放浓度限值,测定均值 | 35508 | 49.7 | 12.6 |  | 6.6 | 砷及其化合物 | <0.004 | <0.004 | mg/m3 | 0.5 |  | 是 | 否
2022 | 08 | 25 | 江苏省 | 泰州市 | 泰兴市 | 泰兴市福昌环保科技有限公司 | 工业企业 | 7724¦危险废物治理 | 固废焚烧炉烟气净化装置出口(DA002) | 国家标准 | 危险废物焚烧污染控制标准(GB18484-2001) | （表3）危险废物焚烧炉大气污染物排放限值,不同焚烧容量时的最高允许排放浓度限值（mg/m3）≥2500(kg/h) | 30828 | 50 | 12.6 |  | 5 | 氯化氢 | 1.40 | 1.40 | mg/m3 | 60 |  | 是 | 否
2022 | 08 | 25 | 江苏省 | 泰州市 | 泰兴市 | 泰兴市福昌环保科技有限公司 | 工业企业 | 7724¦危险废物治理 | 固废焚烧炉烟气净化装置出口(DA002) | 国家标准 | 危险废物焚烧污染控制标准(GB 18484—2020) | 表 3 危险废物焚烧设施烟气污染物排放浓度限值,1 小时均值 | 34339 | 49.8 | 12.7 |  | 6.4 | 一氧化碳 | <3 | <3 | mg/m3 | 100 |  | 是 | 否
2022 | 08 | 25 | 江苏省 | 泰州市 | 泰兴市 | 泰兴市福昌环保科技有限公司 | 工业企业 | 7724¦危险废物治理 | 固废焚烧炉烟气净化装置出口(DA002) | 国家标准 | 恶臭污染物排放标准(GB14554-93) | （表2）恶臭污染物排放标准值,排气筒高度40m | 30828 | 50 | 12.6 |  | 5 | 氨 | 1.01 | 1.01 | kg/h | 35 |  | 是 | 否
2022 | 08 | 25 | 江苏省 | 泰州市 | 泰兴市 | 泰兴市福昌环保科技有限公司 | 工业企业 | 7724¦危险废物治理 | 固废焚烧炉烟气净化装置出口(DA002) | 国家标准 | 恶臭污染物排放标准(GB14554-93) | （表2）恶臭污染物排放标准值,排气筒高度40m | 30828 | 50 | 12.6 |  | 5 | 硫化氢 | <0.002 | <0.002 | kg/h | 2.3 |  | 是 | 否
2022 | 08 | 25 | 江苏省 | 泰州市 | 泰兴市 | 泰兴市福昌环保科技有限公司 | 工业企业 | 7724¦危险废物治理 | 固废焚烧炉烟气净化装置出口(DA002) | 国家标准 | 危险废物焚烧污染控制标准(GB 18484—2020) | 表 3 危险废物焚烧设施烟气污染物排放浓度限值,1 小时均值 | 34339 | 49.8 | 12.7 |  | 6.4 | 二氧化硫 | <3 | <3 | mg/m3 | 100 |  | 是 | 否
2022 | 08 | 25 | 江苏省 | 泰州市 | 泰兴市 | 泰兴市福昌环保科技有限公司 | 工业企业 | 7724¦危险废物治理 | 固废焚烧炉烟气净化装置出口(DA002) | 国家标准 | 大气污染物综合排放标准(GB16297-1996) | （表2）新污染源大气污染物排放限值（1997年1月1日起）,最高允许排放浓度,使用溶剂汽油或其他混合烃类物质,排气筒40m,二级,100 | 30828 | 50 | 12.6 |  | 5 | 非甲烷总烃 | 0.43 | 0.43 | mg/m3 | 120 |  | 是 | 否
2022 | 08 | 25 | 江苏省 | 泰州市 | 泰兴市 | 泰兴市福昌环保科技有限公司 | 工业企业 | 7724¦危险废物治理 | 固废焚烧炉烟气净化装置出口(DA002) | 国家标准 | 危险废物焚烧污染控制标准(GB 18484—2020) | 表 3 危险废物焚烧设施烟气污染物排放浓度限值,1 小时均值 | 30828 | 50 | 12.6 |  | 5 | 氟化氢 | <0.08 | <0.08 | mg/m3 | 4.0 |  | 是 | 否
2022 | 08 | 25 | 江苏省 | 泰州市 | 泰兴市 | 泰兴市福昌环保科技有限公司 | 工业企业 | 7724¦危险废物治理 | 固废焚烧炉烟气净化装置出口(DA002) | 国家标准 | 危险废物焚烧污染控制标准(GB 18484—2020) | 表 3 危险废物焚烧设施烟气污染物排放浓度限值,测定均值 | 30828 | 50 | 12.6 |  | 5 | 锡、锑、铜、锰、镍、钴及其化合物 | 0.165 | 0.165 | mg/m3 | 2.0 |  | 是 | 否
2022 | 08 | 25 | 江苏省 | 泰州市 | 泰兴市 | 泰兴市福昌环保科技有限公司 | 工业企业 | 7724¦危险废物治理 | 固废焚烧炉烟气净化装置出口(DA002) | 国家标准 | 危险废物焚烧污染控制标准(GB 18484—2020) | 表 3 危险废物焚烧设施烟气污染物排放浓度限值,测定均值 | 30828 | 50 | 12.6 |  | 5 | 铅及其化合物 | 0.022 | 0.022 | mg/m3 | 0.5 |  | 是 | 否
2022 | 08 | 29 | 江苏省 | 泰州市 | 泰兴市 | 泰兴市华盛银洋新材料科技有限公司 | 工业企业 | 2651¦初级形态塑料及合成树脂制造 | 生产废气排放口(DA001) | 国家标准 | 合成树脂工业污染物排放标准(GB31572-2015) | （表5）大气污染物特别排放限值,非焚烧类有机废气排放口,所有合成树脂 | 2150 | 36.87 | 4.6 |  | 3.63 | 非甲烷总烃 | 0.22 | 0.22 | mg/m3 | 60 |  | 是 | 否
2022 | 08 | 31 | 江苏省 | 泰州市 | 泰兴市 | 泰兴市南磷化工有限公司 | 工业企业 | 2611¦无机酸制造 | 食品酸尾气排放口(DA001) | 地方标准 | 江苏省 大气污染物综合排放标准(DB32/4041-2021) | 表2 | 774 | 30.62 | 2.9 |  | 3.49 | 非甲烷总烃 | 0.18 | 0.18 | mg/m3 | 6 |  | 是 | 否
2022 | 08 | 31 | 江苏省 | 泰州市 | 泰兴市 | 泰兴市南磷化工有限公司 | 工业企业 | 2611¦无机酸制造 | 食品酸尾气排放口(DA001) | 国家标准 | 恶臭污染物排放标准(GB14554-93) | （表2）恶臭污染物排放标准值,排气筒高度25m | 774 | 30.62 | 2.9 |  | 3.49 | 硫化氢 | 0.404 | 0.404 | kg/h | 0.90 |  | 是 | 否
2022 | 09 | 06 | 江苏省 | 泰州市 | 泰兴市 | 泰兴市三峰环保能源有限公司 | 工业企业 | 4417-1¦生物质能发电-生活垃圾焚烧发电 | 2号生活垃圾焚烧炉(FQ02) | 国家标准 | 生活垃圾焚烧污染控制标准(GB18485-2014) | （表4）生活垃圾焚烧排放烟气中污染物限值,测定均值 | [5 empty] | 二噁英类 | 0.0074 | 0.0074 | ng-TEQ/m3 | 0.1 |  | 是 | 否
2022 | 09 | 06 | 江苏省 | 泰州市 | 泰兴市 | 泰兴市三峰环保能源有限公司 | 工业企业 | 4417-1¦生物质能发电-生活垃圾焚烧发电 | 1号排气筒出口(DA001) | 国家标准 | 生活垃圾焚烧污染控制标准(GB18485-2014) | （表4）生活垃圾焚烧排放烟气中污染物限值,测定均值 | [5 empty] | 二噁英类 | 0.007 | 0.007 | ng-TEQ/m3 | 0.1 |  | 是 | 否
2022 | 09 | 21 | 江苏省 | 泰州市 | 泰兴市 | 泰兴市三峰环保能源有限公司 | 工业企业 | 4417-1¦生物质能发电-生活垃圾焚烧发电 | 2号生活垃圾焚烧炉(FQ02) | 国家标准 | 生活垃圾焚烧污染控制标准(GB18485-2014) | （表4）生活垃圾焚烧排放烟气中污染物限值,测定均值 | 92356 | 123.8 | 27.3 |  | 4.2 | 锑，砷，铅，铬，钴，铜，锰，镍及其化合物（以Sb+As+Pb+Cr+Co+Cu+Mn+Ni计） | 0.615 | 0.615 | mg/m3 | 1.0 |  | 是 | 否
2022 | 09 | 21 | 江苏省 | 泰州市 | 泰兴市 | 泰兴市三峰环保能源有限公司 | 工业企业 | 4417-1¦生物质能发电-生活垃圾焚烧发电 | 2号生活垃圾焚烧炉(FQ02) | 国家标准 | 生活垃圾焚烧污染控制标准(GB18485-2014) | （表4）生活垃圾焚烧排放烟气中污染物限值,1小时均值 | 92356 | 123.8 | 27.3 |  | 4.2 | 氯化氢 | 3.15 | 3.15 | mg/m3 | 60 |  | 是 | 否
2022 | 09 | 21 | 江苏省 | 泰州市 | 泰兴市 | 泰兴市三峰环保能源有限公司 | 工业企业 | 4417-1¦生物质能发电-生活垃圾焚烧发电 | 2号生活垃圾焚烧炉(FQ02) | 国家标准 | 生活垃圾焚烧污染控制标准(GB18485-2014) | （表4）生活垃圾焚烧排放烟气中污染物限值,测定均值 | 92356 | 123.8 | 27.3 |  | 4.2 | 镉、铊及其化合物（以Cd +Tl计） | 0.0021 | 0.0021 | mg/m3 | 0.1 |  | 是 | 否
2022 | 09 | 29 | 江苏省 | 泰州市 | 泰兴市 | 泰兴市三峰环保能源有限公司 | 工业企业 | 4417-1¦生物质能发电-生活垃圾焚烧发电 | 2号生活垃圾焚烧炉(FQ02) | 国家标准 | 生活垃圾焚烧污染控制标准(GB18485-2014) | （表4）生活垃圾焚烧排放烟气中污染物限值,1小时均值 | 92356 | 123.8 | 27.3 |  | 4.2 | 一氧化碳 | 4.0 | 4.0 | mg/m3 | 100 |  | 是 | 否
2022 | 09 | 29 | 江苏省 | 泰州市 | 泰兴市 | 泰兴市三峰环保能源有限公司 | 工业企业 | 4417-1¦生物质能发电-生活垃圾焚烧发电 | 2号生活垃圾焚烧炉(FQ02) | 国家标准 | 生活垃圾焚烧污染控制标准(GB18485-2014) | （表4）生活垃圾焚烧排放烟气中污染物限值,1小时均值 | 114073 | 120 |  | 11 | 4.9 | 颗粒物 | 2.8 | 3.3 | mg/m3 | 30 |  | 是 | 否
2022 | 09 | 29 | 江苏省 | 泰州市 | 泰兴市 | 泰兴市三峰环保能源有限公司 | 工业企业 | 4417-1¦生物质能发电-生活垃圾焚烧发电 | 2号生活垃圾焚烧炉(FQ02) | 国家标准 | 生活垃圾焚烧污染控制标准(GB18485-2014) | （表4）生活垃圾焚烧排放烟气中污染物限值,1小时均值 | 114073 | 120 |  | 11 | 4.9 | 氮氧化物 | 74 | 84 | mg/m3 | 300 |  | 是 | 否
2022 | 09 | 29 | 江苏省 | 泰州市 | 泰兴市 | 泰兴市三峰环保能源有限公司 | 工业企业 | 4417-1¦生物质能发电-生活垃圾焚烧发电 | 2号生活垃圾焚烧炉(FQ02) | 国家标准 | 生活垃圾焚烧污染控制标准(GB18485-2014) | （表4）生活垃圾焚烧排放烟气中污染物限值,1小时均值 | 114073 | 120 |  | 11 | 4.9 | 二氧化硫 | 12 | 14 | mg/m3 | 100 |  | 是 | 否
2022 | 09 | 29 | 江苏省 | 泰州市 | 泰兴市 | 泰兴市三峰环保能源有限公司 | 工业企业 | 4417-1¦生物质能发电-生活垃圾焚烧发电 | 2号生活垃圾焚烧炉(FQ02) | 国家标准 | 生活垃圾焚烧污染控制标准(GB18485-2014) | （表4）生活垃圾焚烧排放烟气中污染物限值,测定均值 | 114073 | 120 |  | 11 | 4.9 | 汞及其化合物 | 0.0001 | 0.0001 | mg/m3 | 0.05 |  | 是 | 否
2022 | 09 | 23 | 江苏省 | 泰州市 | 泰兴市 | 泰州淳蓝工业废弃物处置有限公司 | 固废处置厂 | 7724-1¦危险废物治理-焚烧 | 焚烧炉排气筒(DA004) | 国家标准 | 危险废物焚烧污染控制标准(GB18484-2001) | （表3）危险废物焚烧炉大气污染物排放限值,不同焚烧容量时的最高允许排放浓度限值（mg/m3）300～2500(kg/h) | 28223 | 66 | 25.6 |  | 8.4 | 一氧化碳 | 5 | 8 | mg/m3 | 80 |  | 是 | 否
2022 | 09 | 23 | 江苏省 | 泰州市 | 泰兴市 | 泰州淳蓝工业废弃物处置有限公司 | 固废处置厂 | 7724-1¦危险废物治理-焚烧 | 焚烧炉排气筒(DA004) | 国家标准 | 危险废物焚烧污染控制标准(GB18484-2001) | （表3）危险废物焚烧炉大气污染物排放限值,不同焚烧容量时的最高允许排放浓度限值（mg/m3）300～2500(kg/h) | 28223 | 66 | 25.6 |  | 8.4 | 氟化氢 | 1.35 | 1.35 | mg/m3 | 7.0 |  | 是 | 否
2022 | 09 | 23 | 江苏省 | 泰州市 | 泰兴市 | 泰州淳蓝工业废弃物处置有限公司 | 固废处置厂 | 7724-1¦危险废物治理-焚烧 | 焚烧炉排气筒(DA004) | 国家标准 | 危险废物焚烧污染控制标准(GB18484-2001) | （表3）危险废物焚烧炉大气污染物排放限值,不同焚烧容量时的最高允许排放浓度限值（mg/m3） | 28223 | 66 | 25.6 |  | 8.4 | 铬、锡、锑、铜、锰及其化合物 | 0.334 | 0.334 | mg/m3 | 4.0 |  | 是 | 否
2022 | 09 | 23 | 江苏省 | 泰州市 | 泰兴市 | 泰州淳蓝工业废弃物处置有限公司 | 固废处置厂 | 7724-1¦危险废物治理-焚烧 | 焚烧炉排气筒(DA004) | 国家标准 | 危险废物焚烧污染控制标准(GB18484-2001) | （表3）危险废物焚烧炉大气污染物排放限值,不同焚烧容量时的最高允许排放浓度限值（mg/m3） | 28223 | 66 | 25.6 |  | 8.4 | 砷、镍及其化合物 | 0.047 | 0.047 | mg/m3 | 1.0 |  | 是 | 否
2022 | 09 | 23 | 江苏省 | 泰州市 | 泰兴市 | 泰州淳蓝工业废弃物处置有限公司 | 固废处置厂 | 7724-1¦危险废物治理-焚烧 | 焚烧炉排气筒(DA004) | 国家标准 | 危险废物焚烧污染控制标准(GB18484-2001) | （表3）危险废物焚烧炉大气污染物排放限值,不同焚烧容量时的最高允许排放浓度限值（mg/m3） | 28223 | 66 | 25.6 |  | 8.4 | 镉及其化合物 | 0.0016 | 0.0016 | mg/m3 | 0.1 |  | 是 | 否
2022 | 09 | 23 | 江苏省 | 泰州市 | 泰兴市 | 泰州淳蓝工业废弃物处置有限公司 | 固废处置厂 | 7724-1¦危险废物治理-焚烧 | 焚烧炉排气筒(DA004) | 国家标准 | 危险废物焚烧污染控制标准(GB18484-2001) | （表3）危险废物焚烧炉大气污染物排放限值,不同焚烧容量时的最高允许排放浓度限值（mg/m3）300～2500(kg/h) | 28223 | 66 | 25.6 |  | 8.4 | 烟尘 | 2.1 | 3.4 | mg/m3 | 80 |  | 是 | 否
2022 | 09 | 23 | 江苏省 | 泰州市 | 泰兴市 | 泰州淳蓝工业废弃物处置有限公司 | 固废处置厂 | 7724-1¦危险废物治理-焚烧 | 焚烧炉排气筒(DA004) | 国家标准 | 危险废物焚烧污染控制标准(GB18484-2001) | （表3）危险废物焚烧炉大气污染物排放限值,不同焚烧容量时的最高允许排放浓度限值（mg/m3）300～2500(kg/h) | 28223 | 66 | 25.6 |  | 8.4 | 氯化氢 | 3.31 | 3.31 | mg/m3 | 70 |  | 是 | 否
2022 | 09 | 23 | 江苏省 | 泰州市 | 泰兴市 | 泰州淳蓝工业废弃物处置有限公司 | 固废处置厂 | 7724-1¦危险废物治理-焚烧 | 焚烧炉排气筒(DA004) | 国家标准 | 危险废物焚烧污染控制标准(GB18484-2001) | （表3）危险废物焚烧炉大气污染物排放限值,不同焚烧容量时的最高允许排放浓度限值（mg/m3） | 28223 | 66 | 25.6 |  | 8.4 | 氮氧化物 | 62 | 102 | mg/m3 | 500 |  | 是 | 否
2022 | 09 | 23 | 江苏省 | 泰州市 | 泰兴市 | 泰州淳蓝工业废弃物处置有限公司 | 固废处置厂 | 7724-1¦危险废物治理-焚烧 | 焚烧炉排气筒(DA004) | 国家标准 | 危险废物焚烧污染控制标准(GB18484-2001) | （表3）危险废物焚烧炉大气污染物排放限值,不同焚烧容量时的最高允许排放浓度限值（mg/m3）300～2500(kg/h) | 28223 | 66 | 25.6 |  | 8.4 | 二氧化硫 | 2 | 4 | mg/m3 | 300 |  | 是 | 否
2022 | 09 | 23 | 江苏省 | 泰州市 | 泰兴市 | 泰州淳蓝工业废弃物处置有限公司 | 固废处置厂 | 7724-1¦危险废物治理-焚烧 | 焚烧炉排气筒(DA004) | 国家标准 | 危险废物焚烧污染控制标准(GB18484-2001) | （表3）危险废物焚烧炉大气污染物排放限值,不同焚烧容量时的最高允许排放浓度限值（mg/m3） | 28223 | 66 | 25.6 |  | 8.4 | 铅及其化合物 | 0.031 | 0.031 | mg/m3 | 1.0 |  | 是 | 否
2022 | 08 | 24 | 江苏省 | 泰州市 | 泰兴市 | 泰州联成化学工业有限公司 | 工业企业 | 2614¦有机化学原料制造 | RTO焚烧炉废气排放口(DA006) | 国家标准 | 大气污染物综合排放标准(GB16297-1996) | （表2）新污染源大气污染物排放限值（1997年1月1日起）,最高允许排放浓度,硫、二氧化硫、硫酸和其他含硫化合物生产,排气筒30m,二级,15 | 64918 | 101.2 | 11.8 |  | 14 | 二氧化硫 | 24 | 24 | mg/m3 | 960 |  | 是 | 否
2022 | 08 | 24 | 江苏省 | 泰州市 | 泰兴市 | 泰州联成化学工业有限公司 | 工业企业 | 2614¦有机化学原料制造 | 低温触媒转换装置CIU1尾气排口(DA011) | 地方标准 | 化学工业挥发性有机物排放标准(DB32/3151—2016) | 挥发性有机物及臭气浓度排放限值,最高允许排放浓度 | 80548 | 162.9 | 9.6 |  | 10.43 | 非甲烷总烃 | 0.15 | 0.15 | mg/m3 | 80 |  | 是 | 否
2022 | 08 | 24 | 江苏省 | 泰州市 | 泰兴市 | 泰州联成化学工业有限公司 | 工业企业 | 2614¦有机化学原料制造 | RTO焚烧炉废气排放口(DA006) | 地方标准 | 化学工业挥发性有机物排放标准(DB32/3151—2016) | 挥发性有机物及臭气浓度排放限值,最高允许排放浓度 | 64918 | 101.2 | 11.8 |  | 14 | 非甲烷总烃 | 16.3 | 16.3 | mg/m3 | 80 |  | 是 | 否
2022 | 08 | 24 | 江苏省 | 泰州市 | 泰兴市 | 泰州联成化学工业有限公司 | 工业企业 | 2614¦有机化学原料制造 | RTO焚烧炉废气排放口(DA006) | 国家标准 | 大气污染物综合排放标准(GB16297-1996) | （表2）新污染源大气污染物排放限值（1997年1月1日起）,最高允许排放浓度,硝酸使用和其他,排气筒30m,二级,4.4 | 64918 | 101.2 | 11.8 |  | 14 | 氮氧化物 | <3 | <3 | mg/m3 | 240 |  | 是 | 否
2022 | 08 | 24 | 江苏省 | 泰州市 | 泰兴市 | 泰州联成化学工业有限公司 | 工业企业 | 2614¦有机化学原料制造 | 低温触媒转换装置CIU1尾气排口(DA011) | 地方标准 | 化学工业挥发性有机物排放标准(DB32/3151—2016) | 挥发性有机物及臭气浓度排放限值,最高允许排放浓度 | 80548 | 162.9 | 9.6 |  | 10.43 | 二甲苯（总量） | <0.0015 | <0.0015 | mg/m3 | 40 |  | 是 | 否
2022 | 09 | 22 | 江苏省 | 泰州市 | 泰兴市 | 泰州联泰固废处置有限公司 | 工业企业 | 7724¦危险废物治理 | 固化车间、暂存库，污水处理系统排气筒(DA001) | 国家标准 | 恶臭污染物排放标准(GB14554-93) | （表2）恶臭污染物排放标准值,排气筒高度15m | 23040 | 29.39 | 2.8 |  | 3.62 | 氨 | 0.48 | 0.48 | kg/h | 4.9 |  | 是 | 否
2022 | 09 | 22 | 江苏省 | 泰州市 | 泰兴市 | 泰州联泰固废处置有限公司 | 工业企业 | 7724¦危险废物治理 | 固化车间、暂存库，污水处理系统排气筒(DA001) | 国家标准 | 大气污染物综合排放标准(GB16297-1996) | （表2）新污染源大气污染物排放限值（1997年1月1日起）,最高允许排放浓度,使用溶剂汽油或其他混合烃类物质,排气筒15m,二级,10 | 23040 | 29.39 | 2.8 |  | 3.62 | 非甲烷总烃 | 0.47 | 0.47 | mg/m3 | 120 |  | 是 | 否
2022 | 09 | 22 | 江苏省 | 泰州市 | 泰兴市 | 泰州联泰固废处置有限公司 | 工业企业 | 7724¦危险废物治理 | 固化车间、暂存库，污水处理系统排气筒(DA001) | 国家标准 | 恶臭污染物排放标准(GB14554-93) | （表2）恶臭污染物排放标准值,排气筒高度15m | 23040 | 29.39 | 2.8 |  | 3.62 | 硫化氢 | <0.002 | <0.002 | kg/h | 0.33 |  | 是 | 否
2022 | 09 | 22 | 江苏省 | 泰州市 | 泰兴市 | 泰州联兴固废处置有限公司 | 工业企业 | 7724¦危险废物治理 | 尾气处理设施排口(DA002) | 国家标准 | 恶臭污染物排放标准(GB14554-93) | （表2）恶臭污染物排放标准值,排气筒高度15m | 43505 | 29.86 | 2.6 |  | 10.38 | 氨 | 0.52 | 0.52 | kg/h | 4.9 |  | 是 | 否
2022 | 09 | 22 | 江苏省 | 泰州市 | 泰兴市 | 泰州联兴固废处置有限公司 | 工业企业 | 7724¦危险废物治理 | 尾气处理设施排口(DA002) | 国家标准 | 大气污染物综合排放标准(GB16297-1996) | （表2）新污染源大气污染物排放限值（1997年1月1日起）,最高允许排放浓度,使用溶剂汽油或其他混合烃类物质,排气筒15m,二级,10 | 43505 | 29.86 | 2.6 |  | 10.38 | 非甲烷总烃 | 1.14 | 1.14 | mg/m3 | 120 |  | 是 | 否
2022 | 09 | 22 | 江苏省 | 泰州市 | 泰兴市 | 泰州联兴固废处置有限公司 | 工业企业 | 7724¦危险废物治理 | 尾气处理设施排口(DA002) | 国家标准 | 恶臭污染物排放标准(GB14554-93) | （表2）恶臭污染物排放标准值,排气筒高度15m | 43505 | 29.86 | 2.6 |  | 10.38 | 硫化氢 | <0.002 | <0.002 | kg/h | 0.33 |  | 是 | 否
2022 | 07 | 18 | 江苏省 | 泰州市 | 泰兴市 | 威立雅环保科技（泰兴）有限公司 | 工业企业 | 7724-1¦危险废物治理-焚烧 | 危废焚烧炉烟气净化装置出口(DA001) | 国家标准 | 危险废物焚烧污染控制标准(GB 18484—2020) | 表 3 危险废物焚烧设施烟气污染物排放浓度限值,测定均值 | 33412 | 68 | 39 | 11 | 14.6 | 铬及其化合物 | 0.16 | 0.16 | mg/m3 | 0.5 |  | 是 | 否
2022 | 07 | 18 | 江苏省 | 泰州市 | 泰兴市 | 威立雅环保科技（泰兴）有限公司 | 工业企业 | 7724-1¦危险废物治理-焚烧 | 危废焚烧炉烟气净化装置出口(DA001) | 国家标准 | 危险废物焚烧污染控制标准(GB 18484—2020) | 表 3 危险废物焚烧设施烟气污染物排放浓度限值,1 小时均值 | 33412 | 68 | 39 | 11 | 14.6 | 氮氧化物 | 252 | 212 | mg/m3 | 300 |  | 是 | 否
2022 | 07 | 18 | 江苏省 | 泰州市 | 泰兴市 | 威立雅环保科技（泰兴）有限公司 | 工业企业 | 7724-1¦危险废物治理-焚烧 | 危废焚烧炉烟气净化装置出口(DA001) | 国家标准 | 危险废物焚烧污染控制标准(GB 18484—2020) | 表 3 危险废物焚烧设施烟气污染物排放浓度限值,测定均值 | 33412 | 68 | 39 | 11 | 14.6 | 铅及其化合物 | 0.036 | 0.036 | mg/m3 | 0.5 |  | 是 | 否
2022 | 07 | 18 | 江苏省 | 泰州市 | 泰兴市 | 威立雅环保科技（泰兴）有限公司 | 工业企业 | 7724-1¦危险废物治理-焚烧 | 危废焚烧炉烟气净化装置出口(DA001) | 国家标准 | 危险废物焚烧污染控制标准(GB 18484—2020) | 表 3 危险废物焚烧设施烟气污染物排放浓度限值,测定均值 | 33412 | 68 | 39 | 11 | 14.6 | 砷及其化合物 | <0.004 | <0.004 | mg/m3 | 0.5 |  | 是 | 否
2022 | 07 | 18 | 江苏省 | 泰州市 | 泰兴市 | 威立雅环保科技（泰兴）有限公司 | 工业企业 | 7724-1¦危险废物治理-焚烧 | 危废焚烧炉烟气净化装置出口(DA001) | 地方标准 | 化学工业挥发性有机物排放标准(DB32/3151—2016) | 挥发性有机物及臭气浓度排放限值,最高允许排放浓度 | 33412 | 68 | 39 | 11 | 14.6 | 非甲烷总烃 | 0.50 | 0.50 | mg/m3 | 80 |  | 是 | 否
2022 | 07 | 18 | 江苏省 | 泰州市 | 泰兴市 | 威立雅环保科技（泰兴）有限公司 | 工业企业 | 7724-1¦危险废物治理-焚烧 | 危废焚烧炉烟气净化装置出口(DA001) | 国家标准 | 危险废物焚烧污染控制标准(GB 18484—2020) | 表 3 危险废物焚烧设施烟气污染物排放浓度限值,1 小时均值 | 33412 | 68 | 39 | 11 | 14.6 | 二氧化硫 | <3 | <3 | mg/m3 | 100 |  | 是 | 否
2022 | 07 | 18 | 江苏省 | 泰州市 | 泰兴市 | 威立雅环保科技（泰兴）有限公司 | 工业企业 | 7724-1¦危险废物治理-焚烧 | 危废焚烧炉烟气净化装置出口(DA001) | 国家标准 | 危险废物焚烧污染控制标准(GB 18484—2020) | 表 3 危险废物焚烧设施烟气污染物排放浓度限值,测定均值 | 33412 | 68 | 39 | 11 | 14.6 | 锡、锑、铜、锰、镍、钴及其化合物 | 0.261 | 0.261 | mg/m3 | 2.0 |  | 是 | 否
2022 | 07 | 18 | 江苏省 | 泰州市 | 泰兴市 | 威立雅环保科技（泰兴）有限公司 | 工业企业 | 7724-1¦危险废物治理-焚烧 | 危废焚烧炉烟气净化装置出口(DA001) | 国家标准 | 危险废物焚烧污染控制标准(GB 18484—2020) | 表 3 危险废物焚烧设施烟气污染物排放浓度限值,1 小时均值 | 33412 | 68 | 39 | 11 | 14.6 | 氯化氢 | 1.66 | 1.66 | mg/m3 | 60 |  | 是 | 否
2022 | 07 | 18 | 江苏省 | 泰州市 | 泰兴市 | 威立雅环保科技（泰兴）有限公司 | 工业企业 | 7724-1¦危险废物治理-焚烧 | 危废焚烧炉烟气净化装置出口(DA001) | 国家标准 | 危险废物焚烧污染控制标准(GB 18484—2020) | 表 3 危险废物焚烧设施烟气污染物排放浓度限值,1 小时均值 | 33412 | 68 | 39 | 11 | 14.6 | 氟化氢 | <0.08 | <0.08 | mg/m3 | 4.0 |  | 是 | 否
2022 | 07 | 18 | 江苏省 | 泰州市 | 泰兴市 | 威立雅环保科技（泰兴）有限公司 | 工业企业 | 7724-1¦危险废物治理-焚烧 | 危废焚烧炉烟气净化装置出口(DA001) | 国家标准 | 危险废物焚烧污染控制标准(GB 18484—2020) | 表 3 危险废物焚烧设施烟气污染物排放浓度限值,1 小时均值 | 33412 | 68 | 39 | 11 | 14.6 | 一氧化碳 | <3 | <3 | mg/m3 | 100 |  | 是 | 否
2022 | 07 | 18 | 江苏省 | 泰州市 | 泰兴市 | 威立雅环保科技（泰兴）有限公司 | 工业企业 | 7724-1¦危险废物治理-焚烧 | 危废焚烧炉烟气净化装置出口(DA001) | 国家标准 | 危险废物焚烧污染控制标准(GB 18484—2020) | 表 3 危险废物焚烧设施烟气污染物排放浓度限值,测定均值 | 33412 | 68 | 39 | 11 | 14.6 | 镉及其化合物 | 0.0017 | 0.0017 | mg/m3 | 0.05 |  | 是 | 否
2022 | 07 | 18 | 江苏省 | 泰州市 | 泰兴市 | 威立雅环保科技（泰兴）有限公司 | 工业企业 | 7724-1¦危险废物治理-焚烧 | 危废焚烧炉烟气净化装置出口(DA001) | 国家标准 | 危险废物焚烧污染控制标准(GB 18484—2020) | 表 3 危险废物焚烧设施烟气污染物排放浓度限值,测定均值 | 33412 | 68 | 39 | 11 | 14.6 | 汞及其化合物 | 0.0002 | 0.0002 | mg/m3 | 0.05 |  | 是 | 否