## 废水排放
监督性监测废水排放数据
监测年 | 监测月 | 监测日 | 省 | 市 | 县 | 企业名称 | 企业类别 | 行业类别 | 监测点名称 | 排放标准类型 | 排放标准名称 | 标准条目 | 废水水温 | 监测项目 | 排放浓度 | 取值单位 | 排放上限 | 排放下限 | 是否有评价限值 | 是否超标 | 超标倍数
2022 | 07 | 12 | 江苏省 | 泰州市 | 靖江市 | 帝斯曼江山制药（江苏）有限公司 | 工业企业 | 2710¦化学药品原料药制造 | 排口(DW001) | 国家标准 | 发酵类制药工业水污染物排放标准(GB21903-2008) | （表1、表2）现有和新建企业水污染物排放限值,企业废水总排放口,同时生产发酵类原料药和混装制剂的联合生产企业 |  | pH值 | 7.1 | 无量纲 | 9 | 6 | 是 | 否
2022 | 07 | 12 | 江苏省 | 泰州市 | 靖江市 | 帝斯曼江山制药（江苏）有限公司 | 工业企业 | 2710¦化学药品原料药制造 | 排口(DW001) | 国家标准 | 发酵类制药工业水污染物排放标准(GB21903-2008) | （表1、表2）现有和新建企业水污染物排放限值,企业废水总排放口,同时生产发酵类原料药和混装制剂的联合生产企业 |  | 氨氮（NH3-N） | 1.02 | mg/L | 25 |  | 是 | 否
2022 | 07 | 12 | 江苏省 | 泰州市 | 靖江市 | 帝斯曼江山制药（江苏）有限公司 | 工业企业 | 2710¦化学药品原料药制造 | 排口(DW001) | 国家标准 | 发酵类制药工业水污染物排放标准(GB21903-2008) | （表1、表2）现有和新建企业水污染物排放限值,企业废水总排放口,同时生产发酵类原料药和混装制剂的联合生产企业 |  | 总磷（以P计） | 0.07 | mg/L | 1.0 |  | 是 | 否
2022 | 07 | 12 | 江苏省 | 泰州市 | 靖江市 | 帝斯曼江山制药（江苏）有限公司 | 工业企业 | 2710¦化学药品原料药制造 | 排口(DW001) | 国家标准 | 发酵类制药工业水污染物排放标准(GB21903-2008) | （表1、表2）现有和新建企业水污染物排放限值,企业废水总排放口,同时生产发酵类原料药和混装制剂的联合生产企业 |  | 总氮（以N计） | 5.57 | mg/L | 50 |  | 是 | 否
2022 | 07 | 12 | 江苏省 | 泰州市 | 靖江市 | 帝斯曼江山制药（江苏）有限公司 | 工业企业 | 2710¦化学药品原料药制造 | 排口(DW001) | 国家标准 | 发酵类制药工业水污染物排放标准(GB21903-2008) | （表1、表2）现有和新建企业水污染物排放限值,企业废水总排放口,同时生产发酵类原料药和混装制剂的联合生产企业 |  | 色度 | 2 | 倍 | 60 |  | 是 | 否
2022 | 07 | 12 | 江苏省 | 泰州市 | 靖江市 | 帝斯曼江山制药（江苏）有限公司 | 工业企业 | 2710¦化学药品原料药制造 | 排口(DW001) | 国家标准 | 发酵类制药工业水污染物排放标准(GB21903-2008) | （表1、表2）现有和新建企业水污染物排放限值,企业废水总排放口,同时生产发酵类原料药和混装制剂的联合生产企业 |  | 五日生化需氧量 | 9.5 | mg/L | 30 |  | 是 | 否
2022 | 07 | 12 | 江苏省 | 泰州市 | 靖江市 | 帝斯曼江山制药（江苏）有限公司 | 工业企业 | 2710¦化学药品原料药制造 | 排口(DW001) | 国家标准 | 发酵类制药工业水污染物排放标准(GB21903-2008) | （表1、表2）现有和新建企业水污染物排放限值,企业废水总排放口,同时生产发酵类原料药和混装制剂的联合生产企业 |  | 化学需氧量 | 37 | mg/L | 100 |  | 是 | 否
2022 | 07 | 12 | 江苏省 | 泰州市 | 靖江市 | 帝斯曼江山制药（江苏）有限公司 | 工业企业 | 2710¦化学药品原料药制造 | 排口(DW001) | 国家标准 | 发酵类制药工业水污染物排放标准(GB21903-2008) | （表1、表2）现有和新建企业水污染物排放限值,企业废水总排放口,同时生产发酵类原料药和混装制剂的联合生产企业 |  | 悬浮物 | 7 | mg/L | 60 |  | 是 | 否
2022 | 07 | 12 | 江苏省 | 泰州市 | 靖江市 | 江苏 汇同水处理发展有限公司 | 污水处理厂 | 7721¦水污染治理 | 处理后排口(DW001) | 国家标准 | 城镇污水处理厂污染物排放标准[国标](GB18918-2002) | （表2）部分一类污染物最高允许排放浓度（日均值） |  | 总汞 | 0.00004 | mg/L | 0.001 |  | 是 | 否
2022 | 07 | 12 | 江苏省 | 泰州市 | 靖江市 | 江苏 汇同水处理发展有限公司 | 污水处理厂 | 7721¦水污染治理 | 处理后排口(DW001) | 国家标准 | 城镇污水处理厂污染物排放标准[国标](GB18918-2002) | （表2）部分一类污染物最高允许排放浓度（日均值） |  | 六价铬 | 0.004 | mg/L | 0.05 |  | 是 | 否
2022 | 07 | 12 | 江苏省 | 泰州市 | 靖江市 | 江苏 汇同水处理发展有限公司 | 污水处理厂 | 7721¦水污染治理 | 处理后排口(DW001) | 国家标准 | 城镇污水处理厂污染物排放标准[国标](GB18918-2002) | （表1）基本控制项目最高允许排放浓度（日均值）,一级标准（水温＞12℃或≤12℃）,A标准,2006年1月1日后建设 |  | 总磷（以P计） | 0.15 | mg/L | 0.5 |  | 是 | 否
2022 | 07 | 12 | 江苏省 | 泰州市 | 靖江市 | 江苏 汇同水处理发展有限公司 | 污水处理厂 | 7721¦水污染治理 | 处理后排口(DW001) | 国家标准 | 城镇污水处理厂污染物排放标准[国标](GB18918-2002) | （表1）基本控制项目最高允许排放浓度（日均值）,一级标准（水温＞12℃或≤12℃）,A标准,通用 | 29.1 | 氨氮（NH3-N） | 1.23 | mg/L | 5;8 |  | 是 | 否
2022 | 07 | 12 | 江苏省 | 泰州市 | 靖江市 | 江苏 汇同水处理发展有限公司 | 污水处理厂 | 7721¦水污染治理 | 处理后排口(DW001) | 国家标准 | 城镇污水处理厂污染物排放标准[国标](GB18918-2002) | （表2）部分一类污染物最高允许排放浓度（日均值） |  | 总铅 | 0.02 | mg/L | 0.1 |  | 是 | 否
2022 | 07 | 12 | 江苏省 | 泰州市 | 靖江市 | 江苏 汇同水处理发展有限公司 | 污水处理厂 | 7721¦水污染治理 | 处理后排口(DW001) | 国家标准 | 城镇污水处理厂污染物排放标准[国标](GB18918-2002) | （表2）部分一类污染物最高允许排放浓度（日均值） |  | 总砷 | 0.0016 | mg/L | 0.1 |  | 是 | 否
2022 | 07 | 12 | 江苏省 | 泰州市 | 靖江市 | 江苏 汇同水处理发展有限公司 | 污水处理厂 | 7721¦水污染治理 | 处理后排口(DW001) | 国家标准 | 城镇污水处理厂污染物排放标准[国标](GB18918-2002) | （表2）部分一类污染物最高允许排放浓度（日均值） |  | 总镉 | 0.02 | mg/L | 0.01 |  | 是 | 是 | 1.00
2022 | 07 | 12 | 江苏省 | 泰州市 | 靖江市 | 江苏 汇同水处理发展有限公司 | 污水处理厂 | 7721¦水污染治理 | 处理后排口(DW001) | 国家标准 | 城镇污水处理厂污染物排放标准[国标](GB18918-2002) | （表1）基本控制项目最高允许排放浓度（日均值）,一级标准（水温＞12℃或≤12℃）,A标准,通用 |  | 总氮（以N计） | 7.94 | mg/L | 15 |  | 是 | 否
2022 | 07 | 12 | 江苏省 | 泰州市 | 靖江市 | 江苏 汇同水处理发展有限公司 | 污水处理厂 | 7721¦水污染治理 | 处理后排口(DW001) | 国家标准 | 城镇污水处理厂污染物排放标准[国标](GB18918-2002) | （表1）基本控制项目最高允许排放浓度（日均值）,一级标准（水温＞12℃或≤12℃）,A标准,通用 |  | 五日生化需氧量 | 7.6 | mg/L | 10 |  | 是 | 否
2022 | 07 | 12 | 江苏省 | 泰州市 | 靖江市 | 江苏 汇同水处理发展有限公司 | 污水处理厂 | 7721¦水污染治理 | 处理后排口(DW001) | 国家标准 | 城镇污水处理厂污染物排放标准[国标](GB18918-2002) | （表2）部分一类污染物最高允许排放浓度（日均值） |  | 总铬 | 0.004 | mg/L | 0.1 |  | 是 | 否
2022 | 07 | 12 | 江苏省 | 泰州市 | 靖江市 | 江苏 汇同水处理发展有限公司 | 污水处理厂 | 7721¦水污染治理 | 处理后排口(DW001) | 国家标准 | 城镇污水处理厂污染物排放标准[国标](GB18918-2002) | （表3）选择控制项目最高允许排放浓度（日均值） |  | 挥发酚 | 0.017 | mg/L | 0.5 |  | 是 | 否
2022 | 07 | 12 | 江苏省 | 泰州市 | 靖江市 | 江苏 汇同水处理发展有限公司 | 污水处理厂 | 7721¦水污染治理 | 处理后排口(DW001) | 国家标准 | 城镇污水处理厂污染物排放标准[国标](GB18918-2002) | （表1）基本控制项目最高允许排放浓度（日均值）,一级标准（水温＞12℃或≤12℃）,A标准,通用 |  | pH值 | 7.1 | 无量纲 | 9 | 6 | 是 | 否
2022 | 07 | 12 | 江苏省 | 泰州市 | 靖江市 | 江苏 汇同水处理发展有限公司 | 污水处理厂 | 7721¦水污染治理 | 处理后排口(DW001) | 国家标准 | 城镇污水处理厂污染物排放标准[国标](GB18918-2002) | （表1）基本控制项目最高允许排放浓度（日均值）,一级标准（水温＞12℃或≤12℃）,A标准,通用 |  | 动植物油 | 0.14 | mg/L | 1 |  | 是 | 否
2022 | 07 | 12 | 江苏省 | 泰州市 | 靖江市 | 江苏 汇同水处理发展有限公司 | 污水处理厂 | 7721¦水污染治理 | 处理后排口(DW001) | 国家标准 | 城镇污水处理厂污染物排放标准[国标](GB18918-2002) | （表3）选择控制项目最高允许排放浓度（日均值） |  | 硫化物 | 0.01 | mg/L | 1.0 |  | 是 | 否
2022 | 07 | 12 | 江苏省 | 泰州市 | 靖江市 | 江苏 汇同水处理发展有限公司 | 污水处理厂 | 7721¦水污染治理 | 处理后排口(DW001) | 国家标准 | 城镇污水处理厂污染物排放标准[国标](GB18918-2002) | （表1）基本控制项目最高允许排放浓度（日均值）,一级标准（水温＞12℃或≤12℃）,A标准,通用 |  | 石油类 | 0.18 | mg/L | 1 |  | 是 | 否
2022 | 07 | 12 | 江苏省 | 泰州市 | 靖江市 | 江苏 汇同水处理发展有限公司 | 污水处理厂 | 7721¦水污染治理 | 处理后排口(DW001) | 国家标准 | 城镇污水处理厂污染物排放标准[国标](GB18918-2002) | （表1）基本控制项目最高允许排放浓度（日均值）,一级标准（水温＞12℃或≤12℃）,A标准,通用 |  | 悬浮物 | 7 | mg/L | 10 |  | 是 | 否
2022 | 07 | 12 | 江苏省 | 泰州市 | 靖江市 | 江苏 汇同水处理发展有限公司 | 污水处理厂 | 7721¦水污染治理 | 处理后排口(DW001) | 国家标准 | 城镇污水处理厂污染物排放标准[国标](GB18918-2002) | （表1）基本控制项目最高允许排放浓度（日均值）,一级标准（水温＞12℃或≤12℃）,A标准,通用 |  | 粪大肠菌群数 | 760 | 个/L | 1000 |  | 是 | 否
2022 | 07 | 12 | 江苏省 | 泰州市 | 靖江市 | 江苏 汇同水处理发展有限公司 | 污水处理厂 | 7721¦水污染治理 | 处理后排口(DW001) | 国家标准 | 城镇污水处理厂污染物排放标准[国标](GB18918-2002) | （表1）基本控制项目最高允许排放浓度（日均值）,一级标准（水温＞12℃或≤12℃）,A标准,通用 |  | 化学需氧量 | 39 | mg/L | 50 |  | 是 | 否
2022 | 07 | 12 | 江苏省 | 泰州市 | 靖江市 | 江苏 汇同水处理发展有限公司 | 污水处理厂 | 7721¦水污染治理 | 处理后排口(DW001) | 国家标准 | 城镇污水处理厂污染物排放标准[国标](GB18918-2002) | （表1）基本控制项目最高允许排放浓度（日均值）,一级标准（水温＞12℃或≤12℃）,A标准,通用 |  | 阴离子表面活性剂 | 0.17 | mg/L | 0.5 |  | 是 | 否
2022 | 07 | 12 | 江苏省 | 泰州市 | 靖江市 | 江苏 汇同水处理发展有限公司 | 污水处理厂 | 7721¦水污染治理 | 处理后排口(DW001) | 国家标准 | 城镇污水处理厂污染物排放标准[国标](GB18918-2002) | （表1）基本控制项目最高允许排放浓度（日均值）,一级标准（水温＞12℃或≤12℃）,A标准,通用 |  | 色度 | 2 | 倍 | 30 |  | 是 | 否
2022 | 07 | 18 | 江苏省 | 泰州市 | 靖江市 | 江苏东方镍网有限公司 | 工业企业 | 3360¦金属表面处理及热处理加工 | 总排口 | 国家标准 | 电镀污染物排放标准(GB21900-2008) | （表2）新建企业水污染物排放限值,车间或生产设施废水排放口 |  | 总镍 | 0.029 | mg/L | 0.5 |  | 是 | 否
2022 | 07 | 18 | 江苏省 | 泰州市 | 靖江市 | 江苏东方镍网有限公司 | 工业企业 | 3360¦金属表面处理及热处理加工 | 总排口 | 国家标准 | 电镀污染物排放标准(GB21900-2008) | （表2）新建企业水污染物排放限值,企业废水总排放口 |  | 化学需氧量 | 36 | mg/L | 80 |  | 是 | 否
2022 | 07 | 18 | 江苏省 | 泰州市 | 靖江市 | 江苏东方镍网有限公司 | 工业企业 | 3360¦金属表面处理及热处理加工 | 总排口 | 国家标准 | 电镀污染物排放标准(GB21900-2008) | （表2）新建企业水污染物排放限值,企业废水总排放口 |  | 总磷（以P计） | 0.15 | mg/L | 1.0 |  | 是 | 否
2022 | 07 | 18 | 江苏省 | 泰州市 | 靖江市 | 江苏东方镍网有限公司 | 工业企业 | 3360¦金属表面处理及热处理加工 | 含铬处理后(DW001) | 国家标准 | 电镀污染物排放标准(GB21900-2008) | （表3）水污染物特别排放限值,车间或生产设施废水排放口 |  | 六价铬 | 0.020 | mg/L | 0.1 |  | 是 | 否
2022 | 07 | 18 | 江苏省 | 泰州市 | 靖江市 | 江苏东方镍网有限公司 | 工业企业 | 3360¦金属表面处理及热处理加工 | 含铬处理后(DW001) | 国家标准 | 电镀污染物排放标准(GB21900-2008) | （表3）水污染物特别排放限值,车间或生产设施废水排放口 |  | 总铬 | 0.036 | mg/L | 0.5 |  | 是 | 否
2022 | 07 | 18 | 江苏省 | 泰州市 | 靖江市 | 江苏东方镍网有限公司 | 工业企业 | 3360¦金属表面处理及热处理加工 | 含镍处理后(DW002) | 国家标准 | 电镀污染物排放标准(GB21900-2008) | （表3）水污染物特别排放限值,车间或生产设施废水排放口 |  | 总镍 | 0.019 | mg/L | 0.1 |  | 是 | 否
2022 | 07 | 18 | 江苏省 | 泰州市 | 靖江市 | 江苏东方镍网有限公司 | 工业企业 | 3360¦金属表面处理及热处理加工 | 总排口 | 国家标准 | 电镀污染物排放标准(GB21900-2008) | （表2）新建企业水污染物排放限值,企业废水总排放口 |  | 总铜 | 0.02 | mg/L | 0.5 |  | 是 | 否
2022 | 07 | 18 | 江苏省 | 泰州市 | 靖江市 | 江苏东方镍网有限公司 | 工业企业 | 3360¦金属表面处理及热处理加工 | 总排口 | 国家标准 | 电镀污染物排放标准(GB21900-2008) | （表2）新建企业水污染物排放限值,车间或生产设施废水排放口 |  | 总铬 | 0 | mg/L | 1.0 |  | 是 | 否
2022 | 07 | 18 | 江苏省 | 泰州市 | 靖江市 | 江苏东方镍网有限公司 | 工业企业 | 3360¦金属表面处理及热处理加工 | 总排口 | 国家标准 | 电镀污染物排放标准(GB21900-2008) | （表2）新建企业水污染物排放限值,企业废水总排放口 |  | 氨氮（NH3-N） | 1.44 | mg/L | 15 |  | 是 | 否
2022 | 07 | 18 | 江苏省 | 泰州市 | 靖江市 | 江苏东方镍网有限公司 | 工业企业 | 3360¦金属表面处理及热处理加工 | 总排口 | 国家标准 | 电镀污染物排放标准(GB21900-2008) | （表2）新建企业水污染物排放限值,车间或生产设施废水排放口 |  | 六价铬 | 0 | mg/L | 0.2 |  | 是 | 否
2022 | 07 | 18 | 江苏省 | 泰州市 | 靖江市 | 江苏东方镍网有限公司 | 工业企业 | 3360¦金属表面处理及热处理加工 | 总排口 | 国家标准 | 电镀污染物排放标准(GB21900-2008) | （表2）新建企业水污染物排放限值,企业废水总排放口 |  | pH值 | 7.8 | 无量纲 | 9 | 6 | 是 | 否
2022 | 07 | 13 | 江苏省 | 泰州市 | 靖江市 | 江苏恒艾健康服务产业有限公司 | 工业企业 | 149¦其他食品制造 | 处理后排口(DW001) | 国家标准 | 污水综合排放标准(GB8978-1996) | （表4）第二类污染物最高允许排放浓度（1998年1月1日后建的单位）,一切排污单位 ,三级标准 |  | pH值 | 7.6 | 无量纲 | 9 | 6 | 是 | 否
2022 | 07 | 13 | 江苏省 | 泰州市 | 靖江市 | 江苏恒艾健康服务产业有限公司 | 工业企业 | 149¦其他食品制造 | 处理后排口(DW001) | 国家标准 | 污水综合排放标准(GB8978-1996) | （表4）第二类污染物最高允许排放浓度（1998年1月1日后建的单位）,城镇二级污水处理厂,三级标准 |  | 悬浮物 | 16 | mg/L | 400 |  | 是 | 否
2022 | 07 | 13 | 江苏省 | 泰州市 | 靖江市 | 江苏恒艾健康服务产业有限公司 | 工业企业 | 149¦其他食品制造 | 处理后排口(DW001) | 国家标准 | 污水综合排放标准(GB8978-1996) | （表2）第二类污染物最高允许排放浓度（1997年12月31日之前建的单位）,石油化工工业（包括石油炼制）,三级标准 |  | 化学需氧量 | 60 | mg/L | 500 |  | 是 | 否
2022 | 07 | 13 | 江苏省 | 泰州市 | 靖江市 | 江苏宏毅金属材料科技有限公司 | 工业企业 | 3360¦金属表面处理及热处理加工 | 处理后排口(DW001) | 国家标准 | 电镀污染物排放标准(GB21900-2008) | （表1）现有企业水污染物排放限值,企业废水总排放口 |  | 总氮 | 7 | mg/L | 20 |  | 是 | 否
2022 | 07 | 13 | 江苏省 | 泰州市 | 靖江市 | 江苏宏毅金属材料科技有限公司 | 工业企业 | 3360¦金属表面处理及热处理加工 | 处理后排口(DW001) | 国家标准 | 电镀污染物排放标准(GB21900-2008) | （表2）新建企业水污染物排放限值,企业废水总排放口 |  | 总铁 | 0.06 | mg/L | 3.0 |  | 是 | 否
2022 | 07 | 13 | 江苏省 | 泰州市 | 靖江市 | 江苏宏毅金属材料科技有限公司 | 工业企业 | 3360¦金属表面处理及热处理加工 | 处理后排口(DW001) | 国家标准 | 电镀污染物排放标准(GB21900-2008) | （表2）新建企业水污染物排放限值,企业废水总排放口 |  | pH值 | 7.5 | 无量纲 | 9 | 6 | 是 | 否
2022 | 07 | 13 | 江苏省 | 泰州市 | 靖江市 | 江苏宏毅金属材料科技有限公司 | 工业企业 | 3360¦金属表面处理及热处理加工 | 处理后排口(DW001) | 国家标准 | 电镀污染物排放标准(GB21900-2008) | （表2）新建企业水污染物排放限值,企业废水总排放口 |  | 化学需氧量 | 53 | mg/L | 80 |  | 是 | 否
2022 | 07 | 13 | 江苏省 | 泰州市 | 靖江市 | 江苏宏毅金属材料科技有限公司 | 工业企业 | 3360¦金属表面处理及热处理加工 | 处理后排口(DW001) | 国家标准 | 电镀污染物排放标准(GB21900-2008) | （表2）新建企业水污染物排放限值,企业废水总排放口 |  | 石油类 | 0.33 | mg/L | 3.0 |  | 是 | 否
2022 | 07 | 13 | 江苏省 | 泰州市 | 靖江市 | 江苏宏毅金属材料科技有限公司 | 工业企业 | 3360¦金属表面处理及热处理加工 | 处理后排口(DW001) | 国家标准 | 电镀污染物排放标准(GB21900-2008) | （表1）现有企业水污染物排放限值,企业废水总排放口 |  | 总磷 | 0.14 | mg/L | 1.0 |  | 是 | 否
2022 | 07 | 13 | 江苏省 | 泰州市 | 靖江市 | 江苏宏毅金属材料科技有限公司 | 工业企业 | 3360¦金属表面处理及热处理加工 | 处理后排口(DW001) | 国家标准 | 电镀污染物排放标准(GB21900-2008) | （表1）现有企业水污染物排放限值,企业废水总排放口 |  | 氨氮 | 1.11 | mg/L | 15 |  | 是 | 否
2022 | 07 | 13 | 江苏省 | 泰州市 | 靖江市 | 江苏宏毅金属材料科技有限公司 | 工业企业 | 3360¦金属表面处理及热处理加工 | 处理后排口(DW001) | 国家标准 | 电镀污染物排放标准(GB21900-2008) | （表2）新建企业水污染物排放限值,企业废水总排放口 |  | 悬浮物 | 13 | mg/L | 50 |  | 是 | 否
2022 | 07 | 12 | 江苏省 | 泰州市 | 靖江市 | 江苏京伦染织有限公司 | 工业企业 | 171¦棉纺织及印染精加工 | 处理后排口 | 国家标准 | 纺织染整工业水污染物排放标准(GB4287-2012) | （表3）水污染物特别排放限值,企业废水总排放口,间接排放 |  | 总磷（以P计） | 0.11 | mg/L | 0.5 |  | 是 | 否
2022 | 07 | 12 | 江苏省 | 泰州市 | 靖江市 | 江苏京伦染织有限公司 | 工业企业 | 171¦棉纺织及印染精加工 | 处理后排口 | 国家标准 | 纺织染整工业水污染物排放标准(GB4287-2012) | （表3）水污染物特别排放限值,企业废水总排放口,直接排放 |  | 五日生化需氧量 | 12.9 | mg/L | 15 |  | 是 | 否
2022 | 07 | 12 | 江苏省 | 泰州市 | 靖江市 | 江苏京伦染织有限公司 | 工业企业 | 171¦棉纺织及印染精加工 | 处理后排口 | 国家标准 | 纺织染整工业水污染物排放标准(GB4287-2012) | （表3）水污染物特别排放限值,企业废水总排放口,直接排放 |  | 总氮（以N计） | 5.49 | mg/L | 12 |  | 是 | 否
2022 | 07 | 12 | 江苏省 | 泰州市 | 靖江市 | 江苏京伦染织有限公司 | 工业企业 | 171¦棉纺织及印染精加工 | 处理后排口 | 国家标准 | 纺织染整工业水污染物排放标准(GB4287-2012) | （表3）水污染物特别排放限值,企业废水总排放口,直接排放 |  | 悬浮物 | 10 | mg/L | 20 |  | 是 | 否
2022 | 07 | 12 | 江苏省 | 泰州市 | 靖江市 | 江苏京伦染织有限公司 | 工业企业 | 171¦棉纺织及印染精加工 | 处理后排口 | 国家标准 | 纺织染整工业水污染物排放标准(GB4287-2012) | （表3）水污染物特别排放限值,企业废水总排放口,直接排放 |  | 硫化物 | 0 | mg/L | 0 |  | 是 | 否
2022 | 07 | 12 | 江苏省 | 泰州市 | 靖江市 | 江苏京伦染织有限公司 | 工业企业 | 171¦棉纺织及印染精加工 | 处理后排口 | 国家标准 | 纺织染整工业水污染物排放标准(GB4287-2012) | （表3）水污染物特别排放限值,企业废水总排放口,直接排放 |  | 化学需氧量 | 45 | mg/L | 60 |  | 是 | 否
2022 | 07 | 12 | 江苏省 | 泰州市 | 靖江市 | 江苏京伦染织有限公司 | 工业企业 | 171¦棉纺织及印染精加工 | 处理后排口 | 国家标准 | 纺织染整工业水污染物排放标准(GB4287-2012) | （表3）水污染物特别排放限值,企业废水总排放口,直接排放 |  | 苯胺类 | 0 | mg/L | 0 |  | 是 | 否
2022 | 07 | 12 | 江苏省 | 泰州市 | 靖江市 | 江苏京伦染织有限公司 | 工业企业 | 171¦棉纺织及印染精加工 | 处理后排口 | 国家标准 | 纺织染整工业水污染物排放标准(GB4287-2012) | （表3）水污染物特别排放限值,企业废水总排放口,直接排放 |  | 氨氮（NH3-N） | 1.18 | mg/L | 8 |  | 是 | 否
2022 | 07 | 12 | 江苏省 | 泰州市 | 靖江市 | 江苏京伦染织有限公司 | 工业企业 | 171¦棉纺织及印染精加工 | 处理后排口 | 国家标准 | 纺织染整工业水污染物排放标准(GB4287-2012) | （表3）水污染物特别排放限值,企业废水总排放口,直接排放 |  | pH值 | 7.2 | 无量纲 | 9 | 6 | 是 | 否
2022 | 07 | 12 | 江苏省 | 泰州市 | 靖江市 | 江苏科睿坦电子科技有限公司 | 工业企业 | 3982¦电子电路制造 | 处理后排口(DW001) | 国家标准 | 污水综合排放标准(GB8978-1996) | （表4）第二类污染物最高允许排放浓度（1998年1月1日后建的单位）,其他排污单位,三级标准 |  | 化学需氧量 | 42 | mg/L | 500 |  | 是 | 否
2022 | 07 | 12 | 江苏省 | 泰州市 | 靖江市 | 江苏科睿坦电子科技有限公司 | 工业企业 | 3982¦电子电路制造 | 处理后排口(DW001) | 国家标准 | 污水综合排放标准(GB8978-1996) | （表4）第二类污染物最高允许排放浓度（1998年1月1日后建的单位）,其他排污单位,三级标准 |  | 悬浮物 | 10 | mg/L | 400 |  | 是 | 否
2022 | 07 | 12 | 江苏省 | 泰州市 | 靖江市 | 江苏科睿坦电子科技有限公司 | 工业企业 | 3982¦电子电路制造 | 处理后排口(DW001) | 国家标准 | 污水综合排放标准(GB8978-1996) | （表4）第二类污染物最高允许排放浓度（1998年1月1日后建的单位）,一切排污单位 ,三级标准 |  | pH值 | 7.2 | 无量纲 | 9 | 6 | 是 | 否
2022 | 07 | 12 | 江苏省 | 泰州市 | 靖江市 | 江苏科睿坦电子科技有限公司 | 工业企业 | 3982¦电子电路制造 | 处理后排口(DW001) | 国家标准 | 污水综合排放标准(GB8978-1996) | （表2）第二类污染物最高允许排放浓度（1997年12月31日之前建的单位）,其他排污单位,二级标准 |  | 总磷（以P计） | 0.08 | mg/L | 1.0 |  | 是 | 否
2022 | 07 | 12 | 江苏省 | 泰州市 | 靖江市 | 江苏科睿坦电子科技有限公司 | 工业企业 | 3982¦电子电路制造 | 处理后排口(DW001) | 国家标准 | 污水综合排放标准(GB8978-1996) | （表4）第二类污染物最高允许排放浓度（1998年1月1日后建的单位）,其他排污单位,二级标准 |  | 氨氮（NH3-N） | 1.88 | mg/L | 25 |  | 是 | 否
2022 | 07 | 12 | 江苏省 | 泰州市 | 靖江市 | 江苏科睿坦电子科技有限公司 | 工业企业 | 3982¦电子电路制造 | 处理后排口(DW001) | 国家标准 | 污水综合排放标准(GB8978-1996) | （表4）第二类污染物最高允许排放浓度（1998年1月1日后建的单位）,一切排污单位 ,三级标准 |  | 石油类 | 0.17 | mg/L | 20 |  | 是 | 否
2022 | 07 | 12 | 江苏省 | 泰州市 | 靖江市 | 江苏双鱼食品有限公司 | 工业企业 | 1353¦肉制品及副产品加工 | 处理后排口(DW001) | 国家标准 | 肉类加工工业水污染物排放标准(GB13457-92) | （表3）1992年7月1日起立项的建设项目及其建成后投产的企业最高允许排放浓度标准值,肉制品加工,排放浓度,三级 |  | 动植物油 | 0.18 | mg/L | 60 |  | 是 | 否
2022 | 07 | 12 | 江苏省 | 泰州市 | 靖江市 | 江苏双鱼食品有限公司 | 工业企业 | 1353¦肉制品及副产品加工 | 处理后排口(DW001) | 国家标准 | 肉类加工工业水污染物排放标准(GB13457-92) | （表3）1992年7月1日起立项的建设项目及其建成后投产的企业最高允许排放浓度标准值,肉制品加工,排放浓度,三级 |  | 化学需氧量 | 47 | mg/L | 500 |  | 是 | 否
2022 | 07 | 12 | 江苏省 | 泰州市 | 靖江市 | 江苏双鱼食品有限公司 | 工业企业 | 1353¦肉制品及副产品加工 | 处理后排口(DW001) | 国家标准 | 肉类加工工业水污染物排放标准(GB13457-92) | （表3）1992年7月1日起立项的建设项目及其建成后投产的企业最高允许排放浓度标准值,肉制品加工,排放浓度,三级 |  | 悬浮物 | 46 | mg/L | 350 |  | 是 | 否
2022 | 07 | 12 | 江苏省 | 泰州市 | 靖江市 | 江苏双鱼食品有限公司 | 工业企业 | 1353¦肉制品及副产品加工 | 处理后排口(DW001) | 国家标准 | 肉类加工工业水污染物排放标准(GB13457-92) | （表3）1992年7月1日起立项的建设项目及其建成后投产的企业最高允许排放浓度标准值,肉制品加工,排放浓度,三级 |  | 五日生化需氧量 | 56.4 | mg/L | 300 |  | 是 | 否
2022 | 07 | 12 | 江苏省 | 泰州市 | 靖江市 | 江苏双鱼食品有限公司 | 工业企业 | 1353¦肉制品及副产品加工 | 处理后排口(DW001) | 国家标准 | 肉类加工工业水污染物排放标准(GB13457-92) | （表3）1992年7月1日起立项的建设项目及其建成后投产的企业最高允许排放浓度标准值,肉制品加工,排放浓度,三级 |  | pH值 | 7.1 | 无量纲 | 8.5 | 6 | 是 | 否
2022 | 07 | 12 | 江苏省 | 泰州市 | 靖江市 | 江苏天之邦食品有限公司 | 工业企业 | 1351¦牲畜屠宰 | 处理后排口(DW001) | 国家标准 | 污水综合排放标准(GB8978-1996) | （表4）第二类污染物最高允许排放浓度（1998年1月1日后建的单位）,其他排污单位,三级标准 |  | 五日生化需氧量 | 23.3 | mg/L | 300 |  | 是 | 否
2022 | 07 | 12 | 江苏省 | 泰州市 | 靖江市 | 江苏天之邦食品有限公司 | 工业企业 | 1351¦牲畜屠宰 | 处理后排口(DW001) | 国家标准 | 污水综合排放标准(GB8978-1996) | （表4）第二类污染物最高允许排放浓度（1998年1月1日后建的单位）,其他排污单位,三级标准 |  | 化学需氧量 | 72 | mg/L | 500 |  | 是 | 否
2022 | 07 | 12 | 江苏省 | 泰州市 | 靖江市 | 江苏天之邦食品有限公司 | 工业企业 | 1351¦牲畜屠宰 | 处理后排口(DW001) | 国家标准 | 污水综合排放标准(GB8978-1996) | （表4）第二类污染物最高允许排放浓度（1998年1月1日后建的单位）,一切排污单位 ,三级标准 |  | 动植物油 | 0.12 | mg/L | 100 |  | 是 | 否
2022 | 07 | 12 | 江苏省 | 泰州市 | 靖江市 | 江苏天之邦食品有限公司 | 工业企业 | 1351¦牲畜屠宰 | 处理后排口(DW001) | 国家标准 | 污水综合排放标准(GB8978-1996) | （表4）第二类污染物最高允许排放浓度（1998年1月1日后建的单位）,一切排污单位 ,三级标准 |  | pH值 | 7.4 | 无量纲 | 9 | 6 | 是 | 否
2022 | 07 | 13 | 江苏省 | 泰州市 | 靖江市 | 江苏骥洋食品有限公司 | 工业企业 | 1353¦肉制品及副产品加工 | 处理后排口(DW001) | 国家标准 | 肉类加工工业水污染物排放标准(GB13457-92) | （表3）1992年7月1日起立项的建设项目及其建成后投产的企业最高允许排放浓度标准值,禽类屠宰加工,排放浓度,三级 |  | 动植物油 | 0.17 | mg/L | 50 |  | 是 | 否
2022 | 07 | 13 | 江苏省 | 泰州市 | 靖江市 | 江苏骥洋食品有限公司 | 工业企业 | 1353¦肉制品及副产品加工 | 处理后排口(DW001) | 国家标准 | 肉类加工工业水污染物排放标准(GB13457-92) | （表3）1992年7月1日起立项的建设项目及其建成后投产的企业最高允许排放浓度标准值,肉制品加工,排放浓度,三级 |  | 化学需氧量 | 96 | mg/L | 500 |  | 是 | 否
2022 | 07 | 13 | 江苏省 | 泰州市 | 靖江市 | 江苏骥洋食品有限公司 | 工业企业 | 1353¦肉制品及副产品加工 | 处理后排口(DW001) | 国家标准 | 肉类加工工业水污染物排放标准(GB13457-92) | （表3）1992年7月1日起立项的建设项目及其建成后投产的企业最高允许排放浓度标准值,肉制品加工,排放浓度,三级 |  | 氨氮 | 3.11 | mg/L | ; |  | 是 | 否
2022 | 07 | 13 | 江苏省 | 泰州市 | 靖江市 | 江苏骥洋食品有限公司 | 工业企业 | 1353¦肉制品及副产品加工 | 处理后排口(DW001) | 国家标准 | 肉类加工工业水污染物排放标准(GB13457-92) | （表3）1992年7月1日起立项的建设项目及其建成后投产的企业最高允许排放浓度标准值,禽类屠宰加工,排放浓度,三级 |  | 悬浮物 | 47 | mg/L | 300 |  | 是 | 否
2022 | 07 | 13 | 江苏省 | 泰州市 | 靖江市 | 江苏骥洋食品有限公司 | 工业企业 | 1353¦肉制品及副产品加工 | 处理后排口(DW001) | 国家标准 | 肉类加工工业水污染物排放标准(GB13457-92) | （表3）1992年7月1日起立项的建设项目及其建成后投产的企业最高允许排放浓度标准值,肉制品加工,排放浓度,三级 |  | 五日生化需氧量 | 24.4 | mg/L | 300 |  | 是 | 否
2022 | 07 | 13 | 江苏省 | 泰州市 | 靖江市 | 江苏骥洋食品有限公司 | 工业企业 | 1353¦肉制品及副产品加工 | 处理后排口(DW001) | 国家标准 | 肉类加工工业水污染物排放标准(GB13457-92) | （表3）1992年7月1日起立项的建设项目及其建成后投产的企业最高允许排放浓度标准值,肉制品加工,排放浓度,三级 |  | pH值 | 7.5 | 无量纲 | 8.5 | 6.0 | 是 | 否
2022 | 07 | 12 | 江苏省 | 泰州市 | 靖江市 | 靖江加盛纺织有限公司 | 工业企业 | 1713¦棉印染精加工 | 排口(DW001) | 国家标准 | 纺织染整工业水污染物排放标准(GB4287-2012) | （表2）新建企业水污染物排放浓度限值及单位产品基准排水量,企业废水总排放口,直接排放,通用 |  | 悬浮物 | 12 | mg/L | 50 |  | 是 | 否
2022 | 07 | 12 | 江苏省 | 泰州市 | 靖江市 | 靖江加盛纺织有限公司 | 工业企业 | 1713¦棉印染精加工 | 排口(DW001) | 国家标准 | 纺织染整工业水污染物排放标准(GB4287-2012) | （表2）新建企业水污染物排放浓度限值及单位产品基准排水量,企业废水总排放口,直接排放,通用 |  | pH值 | 7.2 | 无量纲 | 9 | 6 | 是 | 否
2022 | 07 | 12 | 江苏省 | 泰州市 | 靖江市 | 靖江加盛纺织有限公司 | 工业企业 | 1713¦棉印染精加工 | 排口(DW001) | 国家标准 | 纺织染整工业水污染物排放标准(GB4287-2012) | （表2）新建企业水污染物排放浓度限值及单位产品基准排水量,企业废水总排放口,间接排放,通用 |  | 色度 | 2 | 倍 | 80 |  | 是 | 否
2022 | 07 | 12 | 江苏省 | 泰州市 | 靖江市 | 靖江加盛纺织有限公司 | 工业企业 | 1713¦棉印染精加工 | 排口(DW001) | 国家标准 | 纺织染整工业水污染物排放标准(GB4287-2012) | （表2）新建企业水污染物排放浓度限值及单位产品基准排水量,车间或生产设施废水排放口,直接排放 |  | 六价铬 | 0 | mg/L | 0 |  | 是 | 否
2022 | 07 | 12 | 江苏省 | 泰州市 | 靖江市 | 靖江加盛纺织有限公司 | 工业企业 | 1713¦棉印染精加工 | 排口(DW001) | 国家标准 | 纺织染整工业水污染物排放标准(GB4287-2012) | （表2）新建企业水污染物排放浓度限值及单位产品基准排水量,企业废水总排放口,直接排放,通用 |  | 苯胺类 | 0 | mg/L | 0 |  | 是 | 否
2022 | 07 | 12 | 江苏省 | 泰州市 | 靖江市 | 靖江加盛纺织有限公司 | 工业企业 | 1713¦棉印染精加工 | 排口(DW001) | 国家标准 | 纺织染整工业水污染物排放标准(GB4287-2012) | （表2）新建企业水污染物排放浓度限值及单位产品基准排水量,企业废水总排放口,直接排放,通用 |  | 总磷（以P计） | 0.18 | mg/L | 0.5 |  | 是 | 否
2022 | 07 | 12 | 江苏省 | 泰州市 | 靖江市 | 靖江加盛纺织有限公司 | 工业企业 | 1713¦棉印染精加工 | 排口(DW001) | 国家标准 | 纺织染整工业水污染物排放标准(GB4287-2012) | （表2）新建企业水污染物排放浓度限值及单位产品基准排水量,企业废水总排放口,直接排放,通用 |  | 五日生化需氧量 | 8.4 | mg/L | 20 |  | 是 | 否
2022 | 07 | 12 | 江苏省 | 泰州市 | 靖江市 | 靖江加盛纺织有限公司 | 工业企业 | 1713¦棉印染精加工 | 排口(DW001) | 国家标准 | 纺织染整工业水污染物排放标准(GB4287-2012) | （表2）新建企业水污染物排放浓度限值及单位产品基准排水量,企业废水总排放口,直接排放,通用 |  | 化学需氧量 | 43 | mg/L | 80 |  | 是 | 否
2022 | 07 | 12 | 江苏省 | 泰州市 | 靖江市 | 靖江加盛纺织有限公司 | 工业企业 | 1713¦棉印染精加工 | 排口(DW001) | 国家标准 | 纺织染整工业水污染物排放标准(GB4287-2012) | （表2）新建企业水污染物排放浓度限值及单位产品基准排水量,企业废水总排放口,直接排放,非蜡染行业直接排放 |  | 总氮（以N计） | 6.51 | mg/L | 15 |  | 是 | 否
2022 | 07 | 12 | 江苏省 | 泰州市 | 靖江市 | 靖江加盛纺织有限公司 | 工业企业 | 1713¦棉印染精加工 | 排口(DW001) | 国家标准 | 纺织染整工业水污染物排放标准(GB4287-2012) | （表3）水污染物特别排放限值,企业废水总排放口,直接排放 |  | 氨氮（NH3-N） | 0.776 | mg/L | 8 |  | 是 | 否
2022 | 07 | 12 | 江苏省 | 泰州市 | 靖江市 | 靖江加盛纺织有限公司 | 工业企业 | 1713¦棉印染精加工 | 排口(DW001) | 国家标准 | 纺织染整工业水污染物排放标准(GB4287-2012) | （表2）新建企业水污染物排放浓度限值及单位产品基准排水量,企业废水总排放口,直接排放,通用 |  | 硫化物 | 0.01 | mg/L | 0.5 |  | 是 | 否
2022 | 07 | 18 | 江苏省 | 泰州市 | 靖江市 | 靖江金利达金属制品有限公司 | 工业企业 | 3360¦金属表面处理及热处理加工 | 处理后排口(DW001) | 国家标准 | 电镀污染物排放标准(GB21900-2008) | （表2）新建企业水污染物排放限值,企业废水总排放口 |  | 化学需氧量 | 41 | mg/L | 80 |  | 是 | 否
2022 | 07 | 18 | 江苏省 | 泰州市 | 靖江市 | 靖江金利达金属制品有限公司 | 工业企业 | 3360¦金属表面处理及热处理加工 | 处理后排口(DW001) | 国家标准 | 电镀污染物排放标准(GB21900-2008) | （表2）新建企业水污染物排放限值,企业废水总排放口 |  | 总氮（以N计） | 5.38 | mg/L | 20 |  | 是 | 否
2022 | 07 | 18 | 江苏省 | 泰州市 | 靖江市 | 靖江金利达金属制品有限公司 | 工业企业 | 3360¦金属表面处理及热处理加工 | 处理后排口(DW001) | 国家标准 | 电镀污染物排放标准(GB21900-2008) | （表2）新建企业水污染物排放限值,企业废水总排放口 |  | 总磷（以P计） | 0.18 | mg/L | 1.0 |  | 是 | 否
2022 | 07 | 18 | 江苏省 | 泰州市 | 靖江市 | 靖江金利达金属制品有限公司 | 工业企业 | 3360¦金属表面处理及热处理加工 | 处理后排口(DW001) | 国家标准 | 电镀污染物排放标准(GB21900-2008) | （表2）新建企业水污染物排放限值,企业废水总排放口 |  | 悬浮物 | 16 | mg/L | 50 |  | 是 | 否
2022 | 07 | 18 | 江苏省 | 泰州市 | 靖江市 | 靖江金利达金属制品有限公司 | 工业企业 | 3360¦金属表面处理及热处理加工 | 处理后排口(DW001) | 国家标准 | 电镀污染物排放标准(GB21900-2008) | （表2）新建企业水污染物排放限值,企业废水总排放口 |  | pH值 | 7.9 | 无量纲 | 9 | 6 | 是 | 否
2022 | 07 | 18 | 江苏省 | 泰州市 | 靖江市 | 靖江金利达金属制品有限公司 | 工业企业 | 3360¦金属表面处理及热处理加工 | 处理后排口(DW001) | 国家标准 | 电镀污染物排放标准(GB21900-2008) | （表2）新建企业水污染物排放限值,企业废水总排放口 |  | 氨氮（NH3-N） | 0.866 | mg/L | 15 |  | 是 | 否
2022 | 07 | 18 | 江苏省 | 泰州市 | 靖江市 | 靖江量具有限公司 | 工业企业 | 4013¦绘图、计算及测量仪器制造 | 总排口 | 国家标准 | 电镀污染物排放标准(GB21900-2008) | （表2）新建企业水污染物排放限值,车间或生产设施废水排放口 |  | 总铬 | 0 | mg/L | 1.0 |  | 是 | 否
2022 | 07 | 18 | 江苏省 | 泰州市 | 靖江市 | 靖江量具有限公司 | 工业企业 | 4013¦绘图、计算及测量仪器制造 | 含铬废水处理后(DW001) | 国家标准 | 电镀污染物排放标准(GB21900-2008) | （表3）水污染物特别排放限值,车间或生产设施废水排放口 |  | 六价铬 | 0 | mg/L | 0.1 |  | 是 | 否
2022 | 07 | 18 | 江苏省 | 泰州市 | 靖江市 | 靖江量具有限公司 | 工业企业 | 4013¦绘图、计算及测量仪器制造 | 总排口 | 国家标准 | 电镀污染物排放标准(GB21900-2008) | （表2）新建企业水污染物排放限值,企业废水总排放口 |  | 化学需氧量 | 43 | mg/L | 80 |  | 是 | 否
2022 | 07 | 18 | 江苏省 | 泰州市 | 靖江市 | 靖江量具有限公司 | 工业企业 | 4013¦绘图、计算及测量仪器制造 | 总排口 | 国家标准 | 电镀污染物排放标准(GB21900-2008) | （表2）新建企业水污染物排放限值,企业废水总排放口 |  | 悬浮物 | 9 | mg/L | 50 |  | 是 | 否
2022 | 07 | 18 | 江苏省 | 泰州市 | 靖江市 | 靖江量具有限公司 | 工业企业 | 4013¦绘图、计算及测量仪器制造 | 总排口 | 国家标准 | 电镀污染物排放标准(GB21900-2008) | （表2）新建企业水污染物排放限值,企业废水总排放口 |  | 氨氮（NH3-N） | 1.66 | mg/L | 15 |  | 是 | 否
2022 | 07 | 18 | 江苏省 | 泰州市 | 靖江市 | 靖江量具有限公司 | 工业企业 | 4013¦绘图、计算及测量仪器制造 | 总排口 | 国家标准 | 电镀污染物排放标准(GB21900-2008) | （表2）新建企业水污染物排放限值,企业废水总排放口 |  | pH值 | 7.3 | 无量纲 | 9 | 6 | 是 | 否
2022 | 07 | 18 | 江苏省 | 泰州市 | 靖江市 | 靖江量具有限公司 | 工业企业 | 4013¦绘图、计算及测量仪器制造 | 含铬废水处理后(DW001) | 国家标准 | 电镀污染物排放标准(GB21900-2008) | （表3）水污染物特别排放限值,车间或生产设施废水排放口 |  | 总铬 | 0.006 | mg/L | 0.5 |  | 是 | 否
2022 | 07 | 18 | 江苏省 | 泰州市 | 靖江市 | 靖江量具有限公司 | 工业企业 | 4013¦绘图、计算及测量仪器制造 | 总排口 | 国家标准 | 电镀污染物排放标准(GB21900-2008) | （表2）新建企业水污染物排放限值,车间或生产设施废水排放口 |  | 六价铬 | 0 | mg/L | 0.2 |  | 是 | 否
2022 | 07 | 12 | 江苏省 | 泰州市 | 靖江市 | 靖江市华汇城市污水处理有限公司 | 污水处理厂 | 4620¦污水处理及其再生利用 | 排口(DW001) | 国家标准 | 城镇污水处理厂污染物排放标准[国标](GB18918-2002) | （表3）选择控制项目最高允许排放浓度（日均值） |  | 硫化物 | 0.01 | mg/L | 1.0 |  | 是 | 否
2022 | 07 | 12 | 江苏省 | 泰州市 | 靖江市 | 靖江市华汇城市污水处理有限公司 | 污水处理厂 | 4620¦污水处理及其再生利用 | 排口(DW001) | 国家标准 | 城镇污水处理厂污染物排放标准[国标](GB18918-2002) | （表1）基本控制项目最高允许排放浓度（日均值）,一级标准（水温＞12℃或≤12℃）,A标准,通用 |  | 总砷 | 0.0029 | mg/L | 0.1 |  | 是 | 否
2022 | 07 | 12 | 江苏省 | 泰州市 | 靖江市 | 靖江市华汇城市污水处理有限公司 | 污水处理厂 | 4620¦污水处理及其再生利用 | 排口(DW001) | 国家标准 | 城镇污水处理厂污染物排放标准[国标](GB18918-2002) | （表1）基本控制项目最高允许排放浓度（日均值）,一级标准（水温＞12℃或≤12℃）,A标准,2006年1月1日后建设 |  | 总磷（以P计） | 0.16 | mg/L | 0.5 |  | 是 | 否
2022 | 07 | 12 | 江苏省 | 泰州市 | 靖江市 | 靖江市华汇城市污水处理有限公司 | 污水处理厂 | 4620¦污水处理及其再生利用 | 排口(DW001) | 国家标准 | 城镇污水处理厂污染物排放标准[国标](GB18918-2002) | （表1）基本控制项目最高允许排放浓度（日均值）,一级标准（水温＞12℃或≤12℃）,A标准,通用 |  | 总铬 | 0.004 | mg/L | 0.1 |  | 是 | 否
2022 | 07 | 12 | 江苏省 | 泰州市 | 靖江市 | 靖江市华汇城市污水处理有限公司 | 污水处理厂 | 4620¦污水处理及其再生利用 | 排口(DW001) | 国家标准 | 城镇污水处理厂污染物排放标准[国标](GB18918-2002) | （表1）基本控制项目最高允许排放浓度（日均值）,一级标准（水温＞12℃或≤12℃）,A标准,通用 |  | 总镉 | 0 | mg/L | 0.01 |  | 是 | 否
2022 | 07 | 12 | 江苏省 | 泰州市 | 靖江市 | 靖江市华汇城市污水处理有限公司 | 污水处理厂 | 4620¦污水处理及其再生利用 | 排口(DW001) | 国家标准 | 城镇污水处理厂污染物排放标准[国标](GB18918-2002) | （表1）基本控制项目最高允许排放浓度（日均值）,一级标准（水温＞12℃或≤12℃）,A标准,通用 |  | 六价铬 | 0.004 | mg/L | 0.05 |  | 是 | 否
2022 | 07 | 12 | 江苏省 | 泰州市 | 靖江市 | 靖江市华汇城市污水处理有限公司 | 污水处理厂 | 4620¦污水处理及其再生利用 | 排口(DW001) | 国家标准 | 城镇污水处理厂污染物排放标准[国标](GB18918-2002) | （表1）基本控制项目最高允许排放浓度（日均值）,一级标准（水温＞12℃或≤12℃）,A标准,通用 |  | 五日生化需氧量 | 7.1 | mg/L | 10 |  | 是 | 否
2022 | 07 | 12 | 江苏省 | 泰州市 | 靖江市 | 靖江市华汇城市污水处理有限公司 | 污水处理厂 | 4620¦污水处理及其再生利用 | 排口(DW001) | 国家标准 | 城镇污水处理厂污染物排放标准[国标](GB18918-2002) | （表1）基本控制项目最高允许排放浓度（日均值）,一级标准（水温＞12℃或≤12℃）,A标准,通用 | 29.5 | 氨氮（NH3-N） | 0.897 | mg/L | 5;8 |  | 是 | 否
2022 | 07 | 12 | 江苏省 | 泰州市 | 靖江市 | 靖江市华汇城市污水处理有限公司 | 污水处理厂 | 4620¦污水处理及其再生利用 | 排口(DW001) | 地方标准 | 城镇污水处理厂污染物排放标准(GB18918-2002) | 表1基本控制项目最高允许排放浓度（日均值）,一级标准,A标准 |  | 总氮（以N计） | 8.43 | mg/L | 15 |  | 是 | 否
2022 | 07 | 12 | 江苏省 | 泰州市 | 靖江市 | 靖江市华汇城市污水处理有限公司 | 污水处理厂 | 4620¦污水处理及其再生利用 | 排口(DW001) | 国家标准 | 城镇污水处理厂污染物排放标准[国标](GB18918-2002) | （表1）基本控制项目最高允许排放浓度（日均值）,一级标准（水温＞12℃或≤12℃）,A标准,通用 |  | 石油类 | 0.15 | mg/L | 1 |  | 是 | 否
2022 | 07 | 12 | 江苏省 | 泰州市 | 靖江市 | 靖江市华汇城市污水处理有限公司 | 污水处理厂 | 4620¦污水处理及其再生利用 | 排口(DW001) | 国家标准 | 城镇污水处理厂污染物排放标准[国标](GB18918-2002) | （表1）基本控制项目最高允许排放浓度（日均值）,一级标准（水温＞12℃或≤12℃）,A标准,通用 |  | pH值 | 6.9 | 无量纲 | 9 | 6 | 是 | 否
2022 | 07 | 12 | 江苏省 | 泰州市 | 靖江市 | 靖江市华汇城市污水处理有限公司 | 污水处理厂 | 4620¦污水处理及其再生利用 | 排口(DW001) | 国家标准 | 城镇污水处理厂污染物排放标准[国标](GB18918-2002) | （表1）基本控制项目最高允许排放浓度（日均值）,一级标准（水温＞12℃或≤12℃）,A标准,通用 |  | 总汞 | 0.00007 | mg/L | 0.001 |  | 是 | 否
2022 | 07 | 12 | 江苏省 | 泰州市 | 靖江市 | 靖江市华汇城市污水处理有限公司 | 污水处理厂 | 4620¦污水处理及其再生利用 | 排口(DW001) | 地方标准 | 城镇污水处理厂污染物排放标准(GB18918-2002) | 表1基本控制项目最高允许排放浓度（日均值）,一级标准,A标准 |  | 粪大肠菌群 | 840 | 个/L | 1000 |  | 是 | 否
2022 | 07 | 12 | 江苏省 | 泰州市 | 靖江市 | 靖江市华汇城市污水处理有限公司 | 污水处理厂 | 4620¦污水处理及其再生利用 | 排口(DW001) | 国家标准 | 城镇污水处理厂污染物排放标准[国标](GB18918-2002) | （表1）基本控制项目最高允许排放浓度（日均值）,一级标准（水温＞12℃或≤12℃）,A标准,通用 |  | 动植物油 | 0.11 | mg/L | 1 |  | 是 | 否
2022 | 07 | 12 | 江苏省 | 泰州市 | 靖江市 | 靖江市华汇城市污水处理有限公司 | 污水处理厂 | 4620¦污水处理及其再生利用 | 排口(DW001) | 国家标准 | 城镇污水处理厂污染物排放标准[国标](GB18918-2002) | （表3）选择控制项目最高允许排放浓度（日均值） |  | 挥发酚 | 0.017 | mg/L | 0.5 |  | 是 | 否
2022 | 07 | 12 | 江苏省 | 泰州市 | 靖江市 | 靖江市华汇城市污水处理有限公司 | 污水处理厂 | 4620¦污水处理及其再生利用 | 排口(DW001) | 国家标准 | 城镇污水处理厂污染物排放标准[国标](GB18918-2002) | （表1）基本控制项目最高允许排放浓度（日均值）,一级标准（水温＞12℃或≤12℃）,A标准,通用 |  | 化学需氧量 | 38 | mg/L | 50 |  | 是 | 否
2022 | 07 | 12 | 江苏省 | 泰州市 | 靖江市 | 靖江市华汇城市污水处理有限公司 | 污水处理厂 | 4620¦污水处理及其再生利用 | 排口(DW001) | 国家标准 | 城镇污水处理厂污染物排放标准[国标](GB18918-2002) | （表1）基本控制项目最高允许排放浓度（日均值）,一级标准（水温＞12℃或≤12℃）,A标准,通用 |  | 总铅 | 0.02 | mg/L | 0.1 |  | 是 | 否
2022 | 07 | 12 | 江苏省 | 泰州市 | 靖江市 | 靖江市华汇城市污水处理有限公司 | 污水处理厂 | 4620¦污水处理及其再生利用 | 排口(DW001) | 国家标准 | 城镇污水处理厂污染物排放标准[国标](GB18918-2002) | （表1）基本控制项目最高允许排放浓度（日均值）,一级标准（水温＞12℃或≤12℃）,A标准,通用 |  | 阴离子表面活性剂（LAS） | 0.18 | mg/L | 0.5 |  | 是 | 否
2022 | 07 | 12 | 江苏省 | 泰州市 | 靖江市 | 靖江市华汇城市污水处理有限公司 | 污水处理厂 | 4620¦污水处理及其再生利用 | 排口(DW001) | 国家标准 | 城镇污水处理厂污染物排放标准[国标](GB18918-2002) | （表1）基本控制项目最高允许排放浓度（日均值）,一级标准（水温＞12℃或≤12℃）,A标准,通用 |  | 悬浮物 | 8 | mg/L | 10 |  | 是 | 否
2022 | 07 | 13 | 江苏省 | 泰州市 | 靖江市 | 靖江市华晟重金属防控有限公司 | 工业企业 | 3360¦金属表面处理及热处理加工 | 总排口 | 国家标准 | 电镀污染物排放标准(GB21900-2008) | （表2）新建企业水污染物排放限值,企业废水总排放口 |  | 总锌 | 0.027 | mg/L | 1.5 |  | 是 | 否
2022 | 07 | 13 | 江苏省 | 泰州市 | 靖江市 | 靖江市华晟重金属防控有限公司 | 工业企业 | 3360¦金属表面处理及热处理加工 | 总排口 | 国家标准 | 电镀污染物排放标准(GB21900-2008) | （表2）新建企业水污染物排放限值,企业废水总排放口 |  | 石油类 | 0.45 | mg/L | 3.0 |  | 是 | 否
2022 | 07 | 13 | 江苏省 | 泰州市 | 靖江市 | 靖江市华晟重金属防控有限公司 | 工业企业 | 3360¦金属表面处理及热处理加工 | 总排口 | 国家标准 | 电镀污染物排放标准(GB21900-2008) | （表2）新建企业水污染物排放限值,企业废水总排放口 |  | 总磷（以P计） | 0.08 | mg/L | 1.0 |  | 是 | 否
2022 | 07 | 13 | 江苏省 | 泰州市 | 靖江市 | 靖江市华晟重金属防控有限公司 | 工业企业 | 3360¦金属表面处理及热处理加工 | 总排口 | 国家标准 | 电镀污染物排放标准(GB21900-2008) | （表2）新建企业水污染物排放限值,企业废水总排放口 |  | 总铁 | 0.01 | mg/L | 3.0 |  | 是 | 否
2022 | 07 | 13 | 江苏省 | 泰州市 | 靖江市 | 靖江市华晟重金属防控有限公司 | 工业企业 | 3360¦金属表面处理及热处理加工 | 总排口 | 国家标准 | 电镀污染物排放标准(GB21900-2008) | （表2）新建企业水污染物排放限值,企业废水总排放口 |  | 化学需氧量 | 40 | mg/L | 80 |  | 是 | 否
2022 | 07 | 13 | 江苏省 | 泰州市 | 靖江市 | 靖江市华晟重金属防控有限公司 | 工业企业 | 3360¦金属表面处理及热处理加工 | 总排口 | 国家标准 | 电镀污染物排放标准(GB21900-2008) | （表2）新建企业水污染物排放限值,车间或生产设施废水排放口 |  | 总镍 | 0.039 | mg/L | 0.5 |  | 是 | 否
2022 | 07 | 13 | 江苏省 | 泰州市 | 靖江市 | 靖江市华晟重金属防控有限公司 | 工业企业 | 3360¦金属表面处理及热处理加工 | 含铬废水处理后(DW001) | 国家标准 | 电镀污染物排放标准(GB21900-2008) | （表3）水污染物特别排放限值,车间或生产设施废水排放口 |  | 总铬 | 0.053 | mg/L | 0.5 |  | 是 | 否
2022 | 07 | 13 | 江苏省 | 泰州市 | 靖江市 | 靖江市华晟重金属防控有限公司 | 工业企业 | 3360¦金属表面处理及热处理加工 | 总排口 | 国家标准 | 电镀污染物排放标准(GB21900-2008) | （表2）新建企业水污染物排放限值,企业废水总排放口 |  | 总铜 | 0.02 | mg/L | 0.5 |  | 是 | 否
2022 | 07 | 13 | 江苏省 | 泰州市 | 靖江市 | 靖江市华晟重金属防控有限公司 | 工业企业 | 3360¦金属表面处理及热处理加工 | 总排口 | 国家标准 | 电镀污染物排放标准(GB21900-2008) | （表2）新建企业水污染物排放限值,车间或生产设施废水排放口 |  | 总铬 | 0.017 | mg/L | 1.0 |  | 是 | 否
2022 | 07 | 13 | 江苏省 | 泰州市 | 靖江市 | 靖江市华晟重金属防控有限公司 | 工业企业 | 3360¦金属表面处理及热处理加工 | 总排口 | 国家标准 | 电镀污染物排放标准(GB21900-2008) | （表2）新建企业水污染物排放限值,企业废水总排放口 |  | 氰化物（总氰化合物） | 0.015 | mg/L | 0.3 |  | 是 | 否
2022 | 07 | 13 | 江苏省 | 泰州市 | 靖江市 | 靖江市华晟重金属防控有限公司 | 工业企业 | 3360¦金属表面处理及热处理加工 | 含镍废水处理后(DW002) | 国家标准 | 电镀污染物排放标准(GB21900-2008) | （表3）水污染物特别排放限值,车间或生产设施废水排放口 |  | 总镍 | 0.003 | mg/L | 0.1 |  | 是 | 否
2022 | 07 | 13 | 江苏省 | 泰州市 | 靖江市 | 靖江市华晟重金属防控有限公司 | 工业企业 | 3360¦金属表面处理及热处理加工 | 总排口 | 国家标准 | 电镀污染物排放标准(GB21900-2008) | （表2）新建企业水污染物排放限值,企业废水总排放口 |  | pH值 | 7.8 | 无量纲 | 9 | 6 | 是 | 否
2022 | 07 | 13 | 江苏省 | 泰州市 | 靖江市 | 靖江市华晟重金属防控有限公司 | 工业企业 | 3360¦金属表面处理及热处理加工 | 总排口 | 国家标准 | 电镀污染物排放标准(GB21900-2008) | （表2）新建企业水污染物排放限值,企业废水总排放口 |  | 氨氮（NH3-N） | 1.32 | mg/L | 15 |  | 是 | 否
2022 | 07 | 13 | 江苏省 | 泰州市 | 靖江市 | 靖江市华晟重金属防控有限公司 | 工业企业 | 3360¦金属表面处理及热处理加工 | 含铬废水处理后(DW001) | 国家标准 | 电镀污染物排放标准(GB21900-2008) | （表3）水污染物特别排放限值,车间或生产设施废水排放口 |  | 六价铬 | 0.043 | mg/L | 0.1 |  | 是 | 否
2022 | 07 | 13 | 江苏省 | 泰州市 | 靖江市 | 靖江市华晟重金属防控有限公司 | 工业企业 | 3360¦金属表面处理及热处理加工 | 总排口 | 国家标准 | 电镀污染物排放标准(GB21900-2008) | （表2）新建企业水污染物排放限值,企业废水总排放口 |  | 悬浮物 | 7 | mg/L | 50 |  | 是 | 否
2022 | 07 | 12 | 江苏省 | 泰州市 | 靖江市 | 靖江市久盛印染有限公司 | 工业企业 | 1713¦棉印染精加工 | 处理后排口 | 国家标准 | 纺织染整工业水污染物排放标准(GB4287-2012) | （表3）水污染物特别排放限值,企业废水总排放口,直接排放 |  | 总磷（以P计） | 0.19 | mg/L | 0.5 |  | 是 | 否
2022 | 07 | 12 | 江苏省 | 泰州市 | 靖江市 | 靖江市久盛印染有限公司 | 工业企业 | 1713¦棉印染精加工 | 处理后排口 | 国家标准 | 纺织染整工业水污染物排放标准(GB4287-2012) | （表3）水污染物特别排放限值,企业废水总排放口,直接排放 |  | 硫化物 | 0 | mg/L | 0 |  | 是 | 否
2022 | 07 | 12 | 江苏省 | 泰州市 | 靖江市 | 靖江市久盛印染有限公司 | 工业企业 | 1713¦棉印染精加工 | 处理后排口 | 国家标准 | 纺织染整工业水污染物排放标准(GB4287-2012) | （表3）水污染物特别排放限值,车间或生产设施废水排放口,直接排放 |  | 六价铬 | 0 | mg/L | 0 |  | 是 | 否
2022 | 07 | 12 | 江苏省 | 泰州市 | 靖江市 | 靖江市久盛印染有限公司 | 工业企业 | 1713¦棉印染精加工 | 处理后排口 | 国家标准 | 纺织染整工业水污染物排放标准(GB4287-2012) | （表3）水污染物特别排放限值,企业废水总排放口,直接排放 |  | 悬浮物 | 15 | mg/L | 20 |  | 是 | 否
2022 | 07 | 12 | 江苏省 | 泰州市 | 靖江市 | 靖江市久盛印染有限公司 | 工业企业 | 1713¦棉印染精加工 | 处理后排口 | 国家标准 | 纺织染整工业水污染物排放标准(GB4287-2012) | （表3）水污染物特别排放限值,企业废水总排放口,直接排放 |  | 化学需氧量 | 43 | mg/L | 60 |  | 是 | 否
2022 | 07 | 12 | 江苏省 | 泰州市 | 靖江市 | 靖江市久盛印染有限公司 | 工业企业 | 1713¦棉印染精加工 | 处理后排口 | 国家标准 | 纺织染整工业水污染物排放标准(GB4287-2012) | （表3）水污染物特别排放限值,企业废水总排放口,直接排放 |  | 总氮（以N计） | 5.83 | mg/L | 12 |  | 是 | 否
2022 | 07 | 12 | 江苏省 | 泰州市 | 靖江市 | 靖江市久盛印染有限公司 | 工业企业 | 1713¦棉印染精加工 | 处理后排口 | 国家标准 | 纺织染整工业水污染物排放标准(GB4287-2012) | （表3）水污染物特别排放限值,企业废水总排放口,直接排放 |  | 氨氮（NH3-N） | 1.58 | mg/L | 8 |  | 是 | 否
2022 | 07 | 12 | 江苏省 | 泰州市 | 靖江市 | 靖江市久盛印染有限公司 | 工业企业 | 1713¦棉印染精加工 | 处理后排口 | 国家标准 | 纺织染整工业水污染物排放标准(GB4287-2012) | （表3）水污染物特别排放限值,企业废水总排放口,直接排放 |  | 苯胺类 | 0 | mg/L | 0 |  | 是 | 否
2022 | 07 | 12 | 江苏省 | 泰州市 | 靖江市 | 靖江市久盛印染有限公司 | 工业企业 | 1713¦棉印染精加工 | 处理后排口 | 国家标准 | 纺织染整工业水污染物排放标准(GB4287-2012) | （表3）水污染物特别排放限值,企业废水总排放口,直接排放 |  | pH值 | 7.3 | 无量纲 | 9 | 6 | 是 | 否
2022 | 07 | 12 | 江苏省 | 泰州市 | 靖江市 | 靖江市久盛印染有限公司 | 工业企业 | 1713¦棉印染精加工 | 处理后排口 | 国家标准 | 纺织染整工业水污染物排放标准(GB4287-2012) | （表3）水污染物特别排放限值,企业废水总排放口,直接排放 |  | 五日生化需氧量 | 9.7 | mg/L | 15 |  | 是 | 否
2022 | 07 | 12 | 江苏省 | 泰州市 | 靖江市 | 靖江市市容环境卫生管理处 | 工业企业 | 782¦环境卫生管理 | 处理后排口(DW001) | 国家标准 | 生活垃圾填埋场污染控制标准(GB16889-2008) | 现有和新建生活垃圾填埋场水污染物排放浓度限值 |  | 六价铬 | 0.004 | mg/L | 0.05 |  | 是 | 否
2022 | 07 | 12 | 江苏省 | 泰州市 | 靖江市 | 靖江市市容环境卫生管理处 | 工业企业 | 782¦环境卫生管理 | 处理后排口(DW001) | 国家标准 | 生活垃圾填埋场污染控制标准(GB16889-2008) | 现有和新建生活垃圾填埋场水污染物排放浓度限值 |  | 氨氮（NH3-N） | 3.66 | mg/L | 25 |  | 是 | 否
2022 | 07 | 12 | 江苏省 | 泰州市 | 靖江市 | 靖江市市容环境卫生管理处 | 工业企业 | 782¦环境卫生管理 | 处理后排口(DW001) | 国家标准 | 生活垃圾填埋场污染控制标准(GB16889-2008) | 现有和新建生活垃圾填埋场水污染物特别排放限值 |  | 总汞 | 0.00006 | mg/L | 0.001 |  | 是 | 否
2022 | 07 | 12 | 江苏省 | 泰州市 | 靖江市 | 靖江市市容环境卫生管理处 | 工业企业 | 782¦环境卫生管理 | 处理后排口(DW001) | 国家标准 | 生活垃圾填埋场污染控制标准(GB16889-2008) | 现有和新建生活垃圾填埋场水污染物特别排放限值 |  | 总铬 | 0.004 | mg/L | 0.1 |  | 是 | 否
2022 | 07 | 12 | 江苏省 | 泰州市 | 靖江市 | 靖江市市容环境卫生管理处 | 工业企业 | 782¦环境卫生管理 | 处理后排口(DW001) | 国家标准 | 生活垃圾填埋场污染控制标准(GB16889-2008) | 现有和新建生活垃圾填埋场水污染物排放浓度限值 |  | 悬浮物 | 7 | mg/L | 30 |  | 是 | 否
2022 | 07 | 12 | 江苏省 | 泰州市 | 靖江市 | 靖江市市容环境卫生管理处 | 工业企业 | 782¦环境卫生管理 | 处理后排口(DW001) | 国家标准 | 生活垃圾填埋场污染控制标准(GB16889-2008) | 现有和新建生活垃圾填埋场水污染物排放浓度限值 |  | 总氮（以N计） | 16.1 | mg/L | 40 |  | 是 | 否
2022 | 07 | 12 | 江苏省 | 泰州市 | 靖江市 | 靖江市市容环境卫生管理处 | 工业企业 | 782¦环境卫生管理 | 处理后排口(DW001) | 国家标准 | 生活垃圾填埋场污染控制标准(GB16889-2008) | 现有和新建生活垃圾填埋场水污染物特别排放限值 |  | 总铅 | 0.02 | mg/L | 0.1 |  | 是 | 否
2022 | 07 | 12 | 江苏省 | 泰州市 | 靖江市 | 靖江市市容环境卫生管理处 | 工业企业 | 782¦环境卫生管理 | 处理后排口(DW001) | 国家标准 | 生活垃圾填埋场污染控制标准(GB16889-2008) | 现有和新建生活垃圾填埋场水污染物排放浓度限值 |  | 总磷（以P计） | 0.08 | mg/L | 3 |  | 是 | 否
2022 | 07 | 12 | 江苏省 | 泰州市 | 靖江市 | 靖江市市容环境卫生管理处 | 工业企业 | 782¦环境卫生管理 | 处理后排口(DW001) | 国家标准 | 生活垃圾填埋场污染控制标准(GB16889-2008) | 现有和新建生活垃圾填埋场水污染物特别排放限值 |  | 总镉 | 0 | mg/L | 0.01 |  | 是 | 否
2022 | 07 | 12 | 江苏省 | 泰州市 | 靖江市 | 靖江市市容环境卫生管理处 | 工业企业 | 782¦环境卫生管理 | 处理后排口(DW001) | 国家标准 | 生活垃圾填埋场污染控制标准(GB16889-2008) | 现有和新建生活垃圾填埋场水污染物特别排放限值 |  | 总砷 | 0.0007 | mg/L | 0.1 |  | 是 | 否
2022 | 07 | 12 | 江苏省 | 泰州市 | 靖江市 | 靖江市市容环境卫生管理处 | 工业企业 | 782¦环境卫生管理 | 处理后排口(DW001) | 国家标准 | 生活垃圾填埋场污染控制标准(GB16889-2008) | 现有和新建生活垃圾填埋场水污染物特别排放限值 |  | 粪大肠菌群数 | 940 | 个/L | 10000 |  | 是 | 否
2022 | 07 | 12 | 江苏省 | 泰州市 | 靖江市 | 靖江市市容环境卫生管理处 | 工业企业 | 782¦环境卫生管理 | 处理后排口(DW001) | 国家标准 | 生活垃圾填埋场污染控制标准(GB16889-2008) | 现有和新建生活垃圾填埋场水污染物排放浓度限值 |  | 五日生化需氧量 | 12.6 | mg/L | 30 |  | 是 | 否
2022 | 07 | 12 | 江苏省 | 泰州市 | 靖江市 | 靖江市市容环境卫生管理处 | 工业企业 | 782¦环境卫生管理 | 处理后排口(DW001) | 国家标准 | 生活垃圾填埋场污染控制标准(GB16889-2008) | 现有和新建生活垃圾填埋场水污染物排放浓度限值 |  | 色度 | 2 | 倍 | 40 |  | 是 | 否
2022 | 07 | 12 | 江苏省 | 泰州市 | 靖江市 | 靖江市市容环境卫生管理处 | 工业企业 | 782¦环境卫生管理 | 处理后排口(DW001) | 国家标准 | 生活垃圾填埋场污染控制标准(GB16889-2008) | 现有和新建生活垃圾填埋场水污染物排放浓度限值 |  | 化学需氧量 | 36 | mg/L | 100 |  | 是 | 否
2022 | 07 | 13 | 江苏省 | 泰州市 | 靖江市 | 靖江市新港污水处理有限公司(西厂) | 污水处理厂 | 4620¦污水处理及其再生利用 | 处理后排口(DW001) | 国家标准 | 城镇污水处理厂污染物排放标准[国标](GB18918-2002) | （表2）部分一类污染物最高允许排放浓度（日均值） |  | 总砷 | 0.0010 | mg/L | 0.1 |  | 是 | 否
2022 | 07 | 13 | 江苏省 | 泰州市 | 靖江市 | 靖江市新港污水处理有限公司(西厂) | 污水处理厂 | 4620¦污水处理及其再生利用 | 处理后排口(DW001) | 国家标准 | 城镇污水处理厂污染物排放标准[国标](GB18918-2002) | （表1）基本控制项目最高允许排放浓度（日均值）,一级标准（水温＞12℃或≤12℃）,A标准,通用 |  | 总铬 | 0 | mg/L | 0.1 |  | 是 | 否
2022 | 07 | 13 | 江苏省 | 泰州市 | 靖江市 | 靖江市新港污水处理有限公司(西厂) | 污水处理厂 | 4620¦污水处理及其再生利用 | 处理后排口(DW001) | 国家标准 | 城镇污水处理厂污染物排放标准[国标](GB18918-2002) | （表1）基本控制项目最高允许排放浓度（日均值）,一级标准（水温＞12℃或≤12℃）,A标准,通用 |  | 六价铬 | 0 | mg/L | 0.05 |  | 是 | 否
2022 | 07 | 13 | 江苏省 | 泰州市 | 靖江市 | 靖江市新港污水处理有限公司(西厂) | 污水处理厂 | 4620¦污水处理及其再生利用 | 处理后排口(DW001) | 国家标准 | 城镇污水处理厂污染物排放标准[国标](GB18918-2002) | （表1）基本控制项目最高允许排放浓度（日均值）,一级标准（水温＞12℃或≤12℃）,A标准,通用 |  | 总氮（以N计） | 6.80 | mg/L | 15 |  | 是 | 否
2022 | 07 | 13 | 江苏省 | 泰州市 | 靖江市 | 靖江市新港污水处理有限公司(西厂) | 污水处理厂 | 4620¦污水处理及其再生利用 | 处理后排口(DW001) | 国家标准 | 城镇污水处理厂污染物排放标准[国标](GB18918-2002) | （表1）基本控制项目最高允许排放浓度（日均值）,一级标准（水温＞12℃或≤12℃）,A标准,通用 |  | pH值 | 7.8 | 无量纲 | 9 | 6 | 是 | 否
2022 | 07 | 13 | 江苏省 | 泰州市 | 靖江市 | 靖江市新港污水处理有限公司(西厂) | 污水处理厂 | 4620¦污水处理及其再生利用 | 处理后排口(DW001) | 国家标准 | 城镇污水处理厂污染物排放标准[国标](GB18918-2002) | （表2）部分一类污染物最高允许排放浓度（日均值） |  | 总铅 | 0 | mg/L | 0.1 |  | 是 | 否
2022 | 07 | 13 | 江苏省 | 泰州市 | 靖江市 | 靖江市新港污水处理有限公司(西厂) | 污水处理厂 | 4620¦污水处理及其再生利用 | 处理后排口(DW001) | 国家标准 | 城镇污水处理厂污染物排放标准[国标](GB18918-2002) | （表1）基本控制项目最高允许排放浓度（日均值）,一级标准（水温＞12℃或≤12℃）,A标准,通用 |  | 动植物油 | 0.13 | mg/L | 3 |  | 是 | 否
2022 | 07 | 13 | 江苏省 | 泰州市 | 靖江市 | 靖江市新港污水处理有限公司(西厂) | 污水处理厂 | 4620¦污水处理及其再生利用 | 处理后排口(DW001) | 国家标准 | 城镇污水处理厂污染物排放标准[国标](GB18918-2002) | （表1）基本控制项目最高允许排放浓度（日均值）,一级标准（水温＞12℃或≤12℃）,A标准,2006年1月1日后建设 |  | 总磷（以P计） | 0.08 | mg/L | 0.5 |  | 是 | 否
2022 | 07 | 13 | 江苏省 | 泰州市 | 靖江市 | 靖江市新港污水处理有限公司(西厂) | 污水处理厂 | 4620¦污水处理及其再生利用 | 处理后排口(DW001) | 国家标准 | 城镇污水处理厂污染物排放标准[国标](GB18918-2002) | （表2）部分一类污染物最高允许排放浓度（日均值） |  | 总镉 | 0 | mg/L | 0.01 |  | 是 | 否
2022 | 07 | 13 | 江苏省 | 泰州市 | 靖江市 | 靖江市新港污水处理有限公司(西厂) | 污水处理厂 | 4620¦污水处理及其再生利用 | 处理后排口(DW001) | 国家标准 | 城镇污水处理厂污染物排放标准[国标](GB18918-2002) | （表1）基本控制项目最高允许排放浓度（日均值）,一级标准（水温＞12℃或≤12℃）,A标准,通用 |  | 色度 | 2 | 倍 | 30 |  | 是 | 否
2022 | 07 | 13 | 江苏省 | 泰州市 | 靖江市 | 靖江市新港污水处理有限公司(西厂) | 污水处理厂 | 4620¦污水处理及其再生利用 | 处理后排口(DW001) | 国家标准 | 城镇污水处理厂污染物排放标准[国标](GB18918-2002) | （表1）基本控制项目最高允许排放浓度（日均值）,一级标准（水温＞12℃或≤12℃）,A标准,通用 |  | 五日生化需氧量 | 9 | mg/L | 10 |  | 是 | 否
2022 | 07 | 13 | 江苏省 | 泰州市 | 靖江市 | 靖江市新港污水处理有限公司(西厂) | 污水处理厂 | 4620¦污水处理及其再生利用 | 处理后排口(DW001) | 国家标准 | 城镇污水处理厂污染物排放标准[国标](GB18918-2002) | （表2）部分一类污染物最高允许排放浓度（日均值） |  | 总汞 | 0.00007 | mg/L | 0.001 |  | 是 | 否
2022 | 07 | 13 | 江苏省 | 泰州市 | 靖江市 | 靖江市新港污水处理有限公司(西厂) | 污水处理厂 | 4620¦污水处理及其再生利用 | 处理后排口(DW001) | 国家标准 | 城镇污水处理厂污染物排放标准[国标](GB18918-2002) | （表1）基本控制项目最高允许排放浓度（日均值）,一级标准（水温＞12℃或≤12℃）,A标准,通用 |  | 悬浮物 | 9 | mg/L | 10 |  | 是 | 否
2022 | 07 | 13 | 江苏省 | 泰州市 | 靖江市 | 靖江市新港污水处理有限公司(西厂) | 污水处理厂 | 4620¦污水处理及其再生利用 | 处理后排口(DW001) | 国家标准 | 城镇污水处理厂污染物排放标准[国标](GB18918-2002) | （表3）选择控制项目最高允许排放浓度（日均值） |  | 挥发酚 | 0.017 | mg/L | 0.5 |  | 是 | 否
2022 | 07 | 13 | 江苏省 | 泰州市 | 靖江市 | 靖江市新港污水处理有限公司(西厂) | 污水处理厂 | 4620¦污水处理及其再生利用 | 处理后排口(DW001) | 国家标准 | 城镇污水处理厂污染物排放标准[国标](GB18918-2002) | （表1）基本控制项目最高允许排放浓度（日均值）,一级标准（水温＞12℃或≤12℃）,A标准,通用 |  | 氨氮（NH3-N） | 0.962 | mg/L | 5 |  | 是 | 否
2022 | 07 | 13 | 江苏省 | 泰州市 | 靖江市 | 靖江市新港污水处理有限公司(西厂) | 污水处理厂 | 4620¦污水处理及其再生利用 | 处理后排口(DW001) | 国家标准 | 城镇污水处理厂污染物排放标准[国标](GB18918-2002) | （表1）基本控制项目最高允许排放浓度（日均值）,一级标准（水温＞12℃或≤12℃）,A标准,通用 |  | 化学需氧量 | 37 | mg/L | 50 |  | 是 | 否
2022 | 07 | 13 | 江苏省 | 泰州市 | 靖江市 | 靖江市新港污水处理有限公司(西厂) | 污水处理厂 | 4620¦污水处理及其再生利用 | 处理后排口(DW001) | 国家标准 | 城镇污水处理厂污染物排放标准[国标](GB18918-2002) | （表3）选择控制项目最高允许排放浓度（日均值） |  | 硫化物 | 0 | mg/L | 1.0 |  | 是 | 否
2022 | 07 | 13 | 江苏省 | 泰州市 | 靖江市 | 靖江市新港污水处理有限公司(西厂) | 污水处理厂 | 4620¦污水处理及其再生利用 | 处理后排口(DW001) | 国家标准 | 城镇污水处理厂污染物排放标准[国标](GB18918-2002) | （表1）基本控制项目最高允许排放浓度（日均值）,一级标准（水温＞12℃或≤12℃）,A标准,通用 |  | 阴离子表面活性剂 | 0.18 | mg/L | 0.5 |  | 是 | 否
2022 | 07 | 13 | 江苏省 | 泰州市 | 靖江市 | 靖江市新港污水处理有限公司(西厂) | 污水处理厂 | 4620¦污水处理及其再生利用 | 处理后排口(DW001) | 国家标准 | 城镇污水处理厂污染物排放标准[国标](GB18918-2002) | （表1）基本控制项目最高允许排放浓度（日均值）,一级标准（水温＞12℃或≤12℃）,A标准,通用 |  | 粪大肠菌群数 | 840 | 个/L | 1000 |  | 是 | 否
2022 | 07 | 13 | 江苏省 | 泰州市 | 靖江市 | 靖江市新港污水处理有限公司(西厂) | 污水处理厂 | 4620¦污水处理及其再生利用 | 处理后排口(DW001) | 国家标准 | 城镇污水处理厂污染物排放标准[国标](GB18918-2002) | （表1）基本控制项目最高允许排放浓度（日均值）,一级标准（水温＞12℃或≤12℃）,A标准,通用 |  | 石油类 | 0.17 | mg/L | 1 |  | 是 | 否
2022 | 07 | 13 | 江苏省 | 泰州市 | 靖江市 | 靖江市新港污水处理有限公司（东厂） | 污水处理厂 | 4620¦污水处理及其再生利用 | 处理后排口(DW001) | 国家标准 | 城镇污水处理厂污染物排放标准[国标](GB18918-2002) | （表1）基本控制项目最高允许排放浓度（日均值）,一级标准（水温＞12℃或≤12℃）,A标准,通用 |  | 阴离子表面活性剂 | 0.20 | mg/L | 0.5 |  | 是 | 否
2022 | 07 | 13 | 江苏省 | 泰州市 | 靖江市 | 靖江市新港污水处理有限公司（东厂） | 污水处理厂 | 4620¦污水处理及其再生利用 | 处理后排口(DW001) | 国家标准 | 城镇污水处理厂污染物排放标准[国标](GB18918-2002) | （表3）选择控制项目最高允许排放浓度（日均值） |  | 硫化物 | 0 | mg/L | 1.0 |  | 是 | 否
2022 | 07 | 13 | 江苏省 | 泰州市 | 靖江市 | 靖江市新港污水处理有限公司（东厂） | 污水处理厂 | 4620¦污水处理及其再生利用 | 处理后排口(DW001) | 国家标准 | 城镇污水处理厂污染物排放标准[国标](GB18918-2002) | （表1）基本控制项目最高允许排放浓度（日均值）,一级标准（水温＞12℃或≤12℃）,A标准,通用 |  | 动植物油 | 0.11 | mg/L | 1 |  | 是 | 否
2022 | 07 | 13 | 江苏省 | 泰州市 | 靖江市 | 靖江市新港污水处理有限公司（东厂） | 污水处理厂 | 4620¦污水处理及其再生利用 | 处理后排口(DW001) | 国家标准 | 城镇污水处理厂污染物排放标准[国标](GB18918-2002) | （表1）基本控制项目最高允许排放浓度（日均值）,一级标准（水温＞12℃或≤12℃）,A标准,通用 |  | 氨氮（NH3-N） | 1.02 | mg/L | 5 |  | 是 | 否
2022 | 07 | 13 | 江苏省 | 泰州市 | 靖江市 | 靖江市新港污水处理有限公司（东厂） | 污水处理厂 | 4620¦污水处理及其再生利用 | 处理后排口(DW001) | 国家标准 | 城镇污水处理厂污染物排放标准[国标](GB18918-2002) | （表3）选择控制项目最高允许排放浓度（日均值） |  | 挥发酚 | 0.023 | mg/L | 0.5 |  | 是 | 否
2022 | 07 | 13 | 江苏省 | 泰州市 | 靖江市 | 靖江市新港污水处理有限公司（东厂） | 污水处理厂 | 4620¦污水处理及其再生利用 | 处理后排口(DW001) | 国家标准 | 城镇污水处理厂污染物排放标准[国标](GB18918-2002) | （表1）基本控制项目最高允许排放浓度（日均值）,一级标准（水温＞12℃或≤12℃）,A标准,2006年1月1日后建设 |  | 总磷（以P计） | 0.07 | mg/L | 0.5 |  | 是 | 否
2022 | 07 | 13 | 江苏省 | 泰州市 | 靖江市 | 靖江市新港污水处理有限公司（东厂） | 污水处理厂 | 4620¦污水处理及其再生利用 | 处理后排口(DW001) | 国家标准 | 城镇污水处理厂污染物排放标准[国标](GB18918-2002) | （表1）基本控制项目最高允许排放浓度（日均值）,一级标准（水温＞12℃或≤12℃）,A标准,通用 |  | pH值 | 7.1 | 无量纲 | 9 | 6 | 是 | 否
2022 | 07 | 13 | 江苏省 | 泰州市 | 靖江市 | 靖江市新港污水处理有限公司（东厂） | 污水处理厂 | 4620¦污水处理及其再生利用 | 处理后排口(DW001) | 国家标准 | 城镇污水处理厂污染物排放标准[国标](GB18918-2002) | （表2）部分一类污染物最高允许排放浓度（日均值） |  | 总汞 | 0.00012 | mg/L | 0.001 |  | 是 | 否
2022 | 07 | 13 | 江苏省 | 泰州市 | 靖江市 | 靖江市新港污水处理有限公司（东厂） | 污水处理厂 | 4620¦污水处理及其再生利用 | 处理后排口(DW001) | 国家标准 | 城镇污水处理厂污染物排放标准[国标](GB18918-2002) | （表1）基本控制项目最高允许排放浓度（日均值）,一级标准（水温＞12℃或≤12℃）,A标准,通用 |  | 悬浮物 | 8 | mg/L | 10 |  | 是 | 否
2022 | 07 | 13 | 江苏省 | 泰州市 | 靖江市 | 靖江市新港污水处理有限公司（东厂） | 污水处理厂 | 4620¦污水处理及其再生利用 | 处理后排口(DW001) | 国家标准 | 城镇污水处理厂污染物排放标准[国标](GB18918-2002) | （表2）部分一类污染物最高允许排放浓度（日均值） |  | 总镉 | 0 | mg/L | 0.01 |  | 是 | 否
2022 | 07 | 13 | 江苏省 | 泰州市 | 靖江市 | 靖江市新港污水处理有限公司（东厂） | 污水处理厂 | 4620¦污水处理及其再生利用 | 处理后排口(DW001) | 国家标准 | 城镇污水处理厂污染物排放标准[国标](GB18918-2002) | （表1）基本控制项目最高允许排放浓度（日均值）,一级标准（水温＞12℃或≤12℃）,A标准,通用 |  | 色度 | 2 | 倍 | 30 |  | 是 | 否
2022 | 07 | 13 | 江苏省 | 泰州市 | 靖江市 | 靖江市新港污水处理有限公司（东厂） | 污水处理厂 | 4620¦污水处理及其再生利用 | 处理后排口(DW001) | 国家标准 | 城镇污水处理厂污染物排放标准[国标](GB18918-2002) | （表1）基本控制项目最高允许排放浓度（日均值）,一级标准（水温＞12℃或≤12℃）,A标准,通用 |  | 化学需氧量 | 34 | mg/L | 50 |  | 是 | 否
2022 | 07 | 13 | 江苏省 | 泰州市 | 靖江市 | 靖江市新港污水处理有限公司（东厂） | 污水处理厂 | 4620¦污水处理及其再生利用 | 处理后排口(DW001) | 国家标准 | 城镇污水处理厂污染物排放标准[国标](GB18918-2002) | （表1）基本控制项目最高允许排放浓度（日均值）,一级标准（水温＞12℃或≤12℃）,A标准,通用 |  | 石油类 | 0.19 | mg/L | 1 |  | 是 | 否
2022 | 07 | 13 | 江苏省 | 泰州市 | 靖江市 | 靖江市新港污水处理有限公司（东厂） | 污水处理厂 | 4620¦污水处理及其再生利用 | 处理后排口(DW001) | 国家标准 | 城镇污水处理厂污染物排放标准[国标](GB18918-2002) | （表1）基本控制项目最高允许排放浓度（日均值）,一级标准（水温＞12℃或≤12℃）,A标准,通用 |  | 粪大肠菌群数 | 760 | 个/L | 1000 |  | 是 | 否
2022 | 07 | 13 | 江苏省 | 泰州市 | 靖江市 | 靖江市新港污水处理有限公司（东厂） | 污水处理厂 | 4620¦污水处理及其再生利用 | 处理后排口(DW001) | 国家标准 | 城镇污水处理厂污染物排放标准[国标](GB18918-2002) | （表1）基本控制项目最高允许排放浓度（日均值）,一级标准（水温＞12℃或≤12℃）,A标准,通用 |  | 五日生化需氧量 | 9.4 | mg/L | 10 |  | 是 | 否
2022 | 07 | 13 | 江苏省 | 泰州市 | 靖江市 | 靖江市新港污水处理有限公司（东厂） | 污水处理厂 | 4620¦污水处理及其再生利用 | 处理后排口(DW001) | 国家标准 | 城镇污水处理厂污染物排放标准[国标](GB18918-2002) | （表2）部分一类污染物最高允许排放浓度（日均值） |  | 总铅 | 0 | mg/L | 0.1 |  | 是 | 否
2022 | 07 | 13 | 江苏省 | 泰州市 | 靖江市 | 靖江市新港污水处理有限公司（东厂） | 污水处理厂 | 4620¦污水处理及其再生利用 | 处理后排口(DW001) | 国家标准 | 城镇污水处理厂污染物排放标准[国标](GB18918-2002) | （表2）部分一类污染物最高允许排放浓度（日均值） |  | 总砷 | 0.0009 | mg/L | 0.1 |  | 是 | 否
2022 | 07 | 13 | 江苏省 | 泰州市 | 靖江市 | 靖江市新港污水处理有限公司（东厂） | 污水处理厂 | 4620¦污水处理及其再生利用 | 处理后排口(DW001) | 国家标准 | 城镇污水处理厂污染物排放标准[国标](GB18918-2002) | （表1）基本控制项目最高允许排放浓度（日均值）,一级标准（水温＞12℃或≤12℃）,A标准,通用 |  | 总氮（以N计） | 7.63 | mg/L | 15 |  | 是 | 否
2022 | 07 | 13 | 江苏省 | 泰州市 | 靖江市 | 靖江市新港污水处理有限公司（东厂） | 污水处理厂 | 4620¦污水处理及其再生利用 | 处理后排口(DW001) | 国家标准 | 城镇污水处理厂污染物排放标准[国标](GB18918-2002) | （表2）部分一类污染物最高允许排放浓度（日均值） |  | 六价铬 | 0 | mg/L | 0.05 |  | 是 | 否
2022 | 07 | 13 | 江苏省 | 泰州市 | 靖江市 | 靖江市新港污水处理有限公司（东厂） | 污水处理厂 | 4620¦污水处理及其再生利用 | 处理后排口(DW001) | 国家标准 | 城镇污水处理厂污染物排放标准[国标](GB18918-2002) | （表2）部分一类污染物最高允许排放浓度（日均值） |  | 总铬 | 0 | mg/L | 0.1 |  | 是 | 否
2022 | 07 | 18 | 江苏省 | 泰州市 | 靖江市 | 靖江市永固轿配涂装厂 | 工业企业 | 3360¦金属表面处理及热处理加工 | 总排口 | 国家标准 | 电镀污染物排放标准(GB21900-2008) | （表2）新建企业水污染物排放限值,企业废水总排放口 |  | 总磷（以P计） | 0.12 | mg/L | 1.0 |  | 是 | 否
2022 | 07 | 18 | 江苏省 | 泰州市 | 靖江市 | 靖江市永固轿配涂装厂 | 工业企业 | 3360¦金属表面处理及热处理加工 | 总排口 | 国家标准 | 电镀污染物排放标准(GB21900-2008) | （表2）新建企业水污染物排放限值,企业废水总排放口 |  | 氨氮（NH3-N） | 1.33 | mg/L | 15 |  | 是 | 否
2022 | 07 | 18 | 江苏省 | 泰州市 | 靖江市 | 靖江市永固轿配涂装厂 | 工业企业 | 3360¦金属表面处理及热处理加工 | 总排口 | 国家标准 | 电镀污染物排放标准(GB21900-2008) | （表2）新建企业水污染物排放限值,车间或生产设施废水排放口 |  | 总铬 | 0 | mg/L | 1.0 |  | 是 | 否
2022 | 07 | 18 | 江苏省 | 泰州市 | 靖江市 | 靖江市永固轿配涂装厂 | 工业企业 | 3360¦金属表面处理及热处理加工 | 含铬废水处理后(DW001) | 国家标准 | 电镀污染物排放标准(GB21900-2008) | （表3）水污染物特别排放限值,车间或生产设施废水排放口 |  | 总铬 | 0.026 | mg/L | 0.5 |  | 是 | 否
2022 | 07 | 18 | 江苏省 | 泰州市 | 靖江市 | 靖江市永固轿配涂装厂 | 工业企业 | 3360¦金属表面处理及热处理加工 | 含镍废水处理后(DW002) | 国家标准 | 电镀污染物排放标准(GB21900-2008) | （表3）水污染物特别排放限值,车间或生产设施废水排放口 |  | 总镍 | 0.013 | mg/L | 0.1 |  | 是 | 否
2022 | 07 | 18 | 江苏省 | 泰州市 | 靖江市 | 靖江市永固轿配涂装厂 | 工业企业 | 3360¦金属表面处理及热处理加工 | 总排口 | 国家标准 | 电镀污染物排放标准(GB21900-2008) | （表2）新建企业水污染物排放限值,企业废水总排放口 |  | 总锌 | 0.690 | mg/L | 1.5 |  | 是 | 否
2022 | 07 | 18 | 江苏省 | 泰州市 | 靖江市 | 靖江市永固轿配涂装厂 | 工业企业 | 3360¦金属表面处理及热处理加工 | 总排口 | 国家标准 | 电镀污染物排放标准(GB21900-2008) | （表2）新建企业水污染物排放限值,车间或生产设施废水排放口 |  | 总镍 | 0.016 | mg/L | 0.5 |  | 是 | 否
2022 | 07 | 18 | 江苏省 | 泰州市 | 靖江市 | 靖江市永固轿配涂装厂 | 工业企业 | 3360¦金属表面处理及热处理加工 | 含铬废水处理后(DW001) | 国家标准 | 电镀污染物排放标准(GB21900-2008) | （表3）水污染物特别排放限值,车间或生产设施废水排放口 |  | 六价铬 | 0.017 | mg/L | 0.1 |  | 是 | 否
2022 | 07 | 18 | 江苏省 | 泰州市 | 靖江市 | 靖江市永固轿配涂装厂 | 工业企业 | 3360¦金属表面处理及热处理加工 | 总排口 | 国家标准 | 电镀污染物排放标准(GB21900-2008) | （表2）新建企业水污染物排放限值,企业废水总排放口 |  | pH值 | 7.5 | 无量纲 | 9 | 6 | 是 | 否
2022 | 07 | 18 | 江苏省 | 泰州市 | 靖江市 | 靖江市永固轿配涂装厂 | 工业企业 | 3360¦金属表面处理及热处理加工 | 总排口 | 国家标准 | 电镀污染物排放标准(GB21900-2008) | （表2）新建企业水污染物排放限值,企业废水总排放口 |  | 悬浮物 | 8 | mg/L | 50 |  | 是 | 否
2022 | 07 | 18 | 江苏省 | 泰州市 | 靖江市 | 靖江市永固轿配涂装厂 | 工业企业 | 3360¦金属表面处理及热处理加工 | 总排口 | 国家标准 | 电镀污染物排放标准(GB21900-2008) | （表2）新建企业水污染物排放限值,车间或生产设施废水排放口 |  | 六价铬 | 0 | mg/L | 0.2 |  | 是 | 否
2022 | 07 | 18 | 江苏省 | 泰州市 | 靖江市 | 靖江市永固轿配涂装厂 | 工业企业 | 3360¦金属表面处理及热处理加工 | 总排口 | 国家标准 | 电镀污染物排放标准(GB21900-2008) | （表2）新建企业水污染物排放限值,企业废水总排放口 |  | 化学需氧量 | 31 | mg/L | 80 |  | 是 | 否
2022 | 07 | 18 | 江苏省 | 泰州市 | 靖江市 | 皓月汽车安全系统技术股份有限公司 | 工业企业 | 367¦汽车零部件及配件制造 | 总排口 | 国家标准 | 电镀污染物排放标准(GB21900-2008) | （表2）新建企业水污染物排放限值,企业废水总排放口 |  | 总铜 | 0.02 | mg/L | 0.5 |  | 是 | 否
2022 | 07 | 18 | 江苏省 | 泰州市 | 靖江市 | 皓月汽车安全系统技术股份有限公司 | 工业企业 | 367¦汽车零部件及配件制造 | 总排口 | 国家标准 | 电镀污染物排放标准(GB21900-2008) | （表2）新建企业水污染物排放限值,企业废水总排放口 |  | pH值 | 7.1 | 无量纲 | 9 | 6 | 是 | 否
2022 | 07 | 18 | 江苏省 | 泰州市 | 靖江市 | 皓月汽车安全系统技术股份有限公司 | 工业企业 | 367¦汽车零部件及配件制造 | 总排口 | 国家标准 | 电镀污染物排放标准(GB21900-2008) | （表2）新建企业水污染物排放限值,企业废水总排放口 |  | 总磷（以P计） | 0.13 | mg/L | 1.0 |  | 是 | 否
2022 | 07 | 18 | 江苏省 | 泰州市 | 靖江市 | 皓月汽车安全系统技术股份有限公司 | 工业企业 | 367¦汽车零部件及配件制造 | 含镍废水排放口 | 国家标准 | 电镀污染物排放标准(GB21900-2008) | （表2）新建企业水污染物排放限值,车间或生产设施废水排放口 |  | 总镍 | 0.073 | mg/L | 0.5 |  | 是 | 否
2022 | 07 | 18 | 江苏省 | 泰州市 | 靖江市 | 皓月汽车安全系统技术股份有限公司 | 工业企业 | 367¦汽车零部件及配件制造 | 总排口 | 国家标准 | 电镀污染物排放标准(GB21900-2008) | （表2）新建企业水污染物排放限值,企业废水总排放口 |  | 总锌 | 0.144 | mg/L | 1.5 |  | 是 | 否
2022 | 07 | 18 | 江苏省 | 泰州市 | 靖江市 | 皓月汽车安全系统技术股份有限公司 | 工业企业 | 367¦汽车零部件及配件制造 | 总排口 | 国家标准 | 电镀污染物排放标准(GB21900-2008) | （表2）新建企业水污染物排放限值,企业废水总排放口 |  | 氰化物（总氰化合物） | 0.022 | mg/L | 0.3 |  | 是 | 否
2022 | 07 | 18 | 江苏省 | 泰州市 | 靖江市 | 皓月汽车安全系统技术股份有限公司 | 工业企业 | 367¦汽车零部件及配件制造 | 含铬废水排放口 | 国家标准 | 电镀污染物排放标准(GB21900-2008) | （表2）新建企业水污染物排放限值,车间或生产设施废水排放口 |  | 六价铬 | 0.045 | mg/L | 0.2 |  | 是 | 否
2022 | 07 | 18 | 江苏省 | 泰州市 | 靖江市 | 皓月汽车安全系统技术股份有限公司 | 工业企业 | 367¦汽车零部件及配件制造 | 含铬废水排放口 | 国家标准 | 电镀污染物排放标准(GB21900-2008) | （表2）新建企业水污染物排放限值,车间或生产设施废水排放口 |  | 总铬 | 0.060 | mg/L | 1.0 |  | 是 | 否
2022 | 07 | 18 | 江苏省 | 泰州市 | 靖江市 | 皓月汽车安全系统技术股份有限公司 | 工业企业 | 367¦汽车零部件及配件制造 | 总排口 | 国家标准 | 电镀污染物排放标准(GB21900-2008) | （表2）新建企业水污染物排放限值,车间或生产设施废水排放口 |  | 总铬 | 0.011 | mg/L | 1.0 |  | 是 | 否
2022 | 07 | 18 | 江苏省 | 泰州市 | 靖江市 | 皓月汽车安全系统技术股份有限公司 | 工业企业 | 367¦汽车零部件及配件制造 | 总排口 | 国家标准 | 电镀污染物排放标准(GB21900-2008) | （表2）新建企业水污染物排放限值,车间或生产设施废水排放口 |  | 六价铬 | 0.010 | mg/L | 0.2 |  | 是 | 否
2022 | 07 | 18 | 江苏省 | 泰州市 | 靖江市 | 皓月汽车安全系统技术股份有限公司 | 工业企业 | 367¦汽车零部件及配件制造 | 总排口 | 国家标准 | 电镀污染物排放标准(GB21900-2008) | （表2）新建企业水污染物排放限值,企业废水总排放口 |  | 氨氮（NH3-N） | 1.17 | mg/L | 15 |  | 是 | 否
2022 | 07 | 18 | 江苏省 | 泰州市 | 靖江市 | 皓月汽车安全系统技术股份有限公司 | 工业企业 | 367¦汽车零部件及配件制造 | 总排口 | 国家标准 | 电镀污染物排放标准(GB21900-2008) | （表2）新建企业水污染物排放限值,企业废水总排放口 |  | 化学需氧量 | 34 | mg/L | 80 |  | 是 | 否
2022 | 07 | 18 | 江苏省 | 泰州市 | 靖江市 | 皓月汽车安全系统技术股份有限公司 | 工业企业 | 367¦汽车零部件及配件制造 | 总排口 | 国家标准 | 电镀污染物排放标准(GB21900-2008) | （表2）新建企业水污染物排放限值,车间或生产设施废水排放口 |  | 总镍 | 0.049 | mg/L | 0.5 |  | 是 | 否
2022 | 09 | 23 | 江苏省 | 泰州市 | 泰兴市 | 江苏奥喜埃化工有限公司 | 工业企业 | 2612¦无机碱制造 | 排放口(DW001) |  |  |  |  | 磷酸盐（以P计） | 1.81 | mg/L |  |  | 否
2022 | 09 | 23 | 江苏省 | 泰州市 | 泰兴市 | 江苏奥喜埃化工有限公司 | 工业企业 | 2612¦无机碱制造 | 排放口(DW001) | 国家标准 | 污水综合排放标准(GB8978-1996) | （表4）第二类污染物最高允许排放浓度（1998年1月1日后建的单位）,一切排污单位 ,三级标准 |  | 石油类 | <0.06 | mg/L | 20 |  | 是 | 否
2022 | 09 | 23 | 江苏省 | 泰州市 | 泰兴市 | 江苏奥喜埃化工有限公司 | 工业企业 | 2612¦无机碱制造 | 排放口(DW001) | 国家标准 | 污水综合排放标准(GB8978-1996) | （表4）第二类污染物最高允许排放浓度（1998年1月1日后建的单位）,其他排污单位,三级标准 |  | 化学需氧量 | 8 | mg/L | 500 |  | 是 | 否
2022 | 09 | 23 | 江苏省 | 泰州市 | 泰兴市 | 江苏奥喜埃化工有限公司 | 工业企业 | 2612¦无机碱制造 | 排放口(DW001) | 国家标准 | 污水综合排放标准(GB8978-1996) | （表4）第二类污染物最高允许排放浓度（1998年1月1日后建的单位）,一切排污单位 ,三级标准 |  | pH值 | 7.2 | 无量纲 | 9 | 6 | 是 | 否
2022 | 09 | 23 | 江苏省 | 泰州市 | 泰兴市 | 江苏奥喜埃化工有限公司 | 工业企业 | 2612¦无机碱制造 | 排放口(DW001) |  |  |  |  | 氨氮（NH3-N） | 0.16 | mg/L |  |  | 否
2022 | 09 | 23 | 江苏省 | 泰州市 | 泰兴市 | 江苏奥喜埃化工有限公司 | 工业企业 | 2612¦无机碱制造 | 排放口(DW001) |  |  |  |  | 总氮 | 24.6 | mg/L |  |  | 否
2022 | 09 | 15 | 江苏省 | 泰州市 | 泰兴市 | 江苏国盛新材料有限公司 | 工业企业 | 3232¦稀土金属冶炼 | 排放口(DW001) | 国家标准 | 稀土工业污染物排放标准(GB26451-2011) | （表1、表2）现有和新建企业水污染物排放浓度限值及单位产品基准排水量,企业废水总排放口,直接排放 |  | 氟化物 | 1.41 | mg/L | 8 |  | 是 | 否
2022 | 09 | 15 | 江苏省 | 泰州市 | 泰兴市 | 江苏国盛新材料有限公司 | 工业企业 | 3232¦稀土金属冶炼 | 排放口(DW001) | 国家标准 | 稀土工业污染物排放标准(GB26451-2011) | （表1、表2）现有和新建企业水污染物排放浓度限值及单位产品基准排水量,企业废水总排放口,直接排放 |  | 总氮（以N计） | 1.40 | mg/L | 30 |  | 是 | 否
2022 | 09 | 15 | 江苏省 | 泰州市 | 泰兴市 | 江苏国盛新材料有限公司 | 工业企业 | 3232¦稀土金属冶炼 | 排放口(DW001) | 国家标准 | 稀土工业污染物排放标准(GB26451-2011) | （表1、表2）现有和新建企业水污染物排放浓度限值及单位产品基准排水量,企业废水总排放口,直接排放 |  | 总磷（以P计） | 0.20 | mg/L | 1 |  | 是 | 否
2022 | 09 | 15 | 江苏省 | 泰州市 | 泰兴市 | 江苏国盛新材料有限公司 | 工业企业 | 3232¦稀土金属冶炼 | 排放口(DW001) | 国家标准 | 稀土工业污染物排放标准(GB26451-2011) | （表1、表2）现有和新建企业水污染物排放浓度限值及单位产品基准排水量,企业废水总排放口,直接排放,表2 |  | 化学需氧量 | 6 | mg/L | 70 |  | 是 | 否
2022 | 09 | 15 | 江苏省 | 泰州市 | 泰兴市 | 江苏国盛新材料有限公司 | 工业企业 | 3232¦稀土金属冶炼 | 排放口(DW001) | 国家标准 | 稀土工业污染物排放标准(GB26451-2011) | （表1、表2）现有和新建企业水污染物排放浓度限值及单位产品基准排水量,企业废水总排放口,直接排放 |  | pH值 | 8.4 | 无量纲 | 9 | 6 | 是 | 否
2022 | 09 | 15 | 江苏省 | 泰州市 | 泰兴市 | 江苏国盛新材料有限公司 | 工业企业 | 3232¦稀土金属冶炼 | 排放口(DW001) | 国家标准 | 稀土工业污染物排放标准(GB26451-2011) | （表1、表2）现有和新建企业水污染物排放浓度限值及单位产品基准排水量,企业废水总排放口,直接排放 |  | 氨氮（NH3-N） | 0.20 | mg/L | 15 |  | 是 | 否
2022 | 09 | 15 | 江苏省 | 泰州市 | 泰兴市 | 江苏国盛新材料有限公司 | 工业企业 | 3232¦稀土金属冶炼 | 排放口(DW001) | 国家标准 | 稀土工业污染物排放标准(GB26451-2011) | （表1、表2）现有和新建企业水污染物排放浓度限值及单位产品基准排水量,企业废水总排放口,直接排放 |  | 总锌 | <0.05 | mg/L | 1.0 |  | 是 | 否
2022 | 09 | 15 | 江苏省 | 泰州市 | 泰兴市 | 江苏国盛新材料有限公司 | 工业企业 | 3232¦稀土金属冶炼 | 排放口(DW001) | 国家标准 | 稀土工业污染物排放标准(GB26451-2011) | （表1、表2）现有和新建企业水污染物排放浓度限值及单位产品基准排水量,企业废水总排放口,直接排放 |  | 石油类 | <0.06 | mg/L | 4 |  | 是 | 否
2022 | 08 | 02 | 江苏省 | 泰州市 | 泰兴市 | 江苏南方水务有限公司 | 污水处理厂 | 4620¦污水处理及其再生利用 | 排放口 | 国家标准 | 城镇污水处理厂污染物排放标准[国标](GB18918-2002) | （表1）基本控制项目最高允许排放浓度（日均值）,一级标准（水温＞12℃或≤12℃）,A标准,通用 |  | 总汞 | <0.00004 | mg/L | 0.001 |  | 是 | 否
2022 | 08 | 02 | 江苏省 | 泰州市 | 泰兴市 | 江苏南方水务有限公司 | 污水处理厂 | 4620¦污水处理及其再生利用 | 排放口 | 国家标准 | 城镇污水处理厂污染物排放标准[国标](GB18918-2002) | （表1）基本控制项目最高允许排放浓度（日均值）,一级标准（水温＞12℃或≤12℃）,A标准,2006年1月1日后建设 |  | 总磷（以P计） | 0.37 | mg/L | 0.5 |  | 是 | 否
2022 | 08 | 02 | 江苏省 | 泰州市 | 泰兴市 | 江苏南方水务有限公司 | 污水处理厂 | 4620¦污水处理及其再生利用 | 排放口 | 国家标准 | 城镇污水处理厂污染物排放标准[国标](GB18918-2002) | （表1）基本控制项目最高允许排放浓度（日均值）,一级标准（水温＞12℃或≤12℃）,A标准,通用 |  | 总镉 | <0.01 | mg/L | 0.01 |  | 是 | 否
2022 | 08 | 02 | 江苏省 | 泰州市 | 泰兴市 | 江苏南方水务有限公司 | 污水处理厂 | 4620¦污水处理及其再生利用 | 排放口 | 国家标准 | 城镇污水处理厂污染物排放标准[国标](GB18918-2002) | （表1）基本控制项目最高允许排放浓度（日均值）,一级标准（水温＞12℃或≤12℃）,A标准,通用 |  | 悬浮物 | 9 | mg/L | 10 |  | 是 | 否
2022 | 08 | 02 | 江苏省 | 泰州市 | 泰兴市 | 江苏南方水务有限公司 | 污水处理厂 | 4620¦污水处理及其再生利用 | 排放口 | 国家标准 | 城镇污水处理厂污染物排放标准[国标](GB18918-2002) | （表1）基本控制项目最高允许排放浓度（日均值）,一级标准（水温＞12℃或≤12℃）,A标准,通用 |  | 石油类 | <0.06 | mg/L | 1 |  | 是 | 否
2022 | 08 | 02 | 江苏省 | 泰州市 | 泰兴市 | 江苏南方水务有限公司 | 污水处理厂 | 4620¦污水处理及其再生利用 | 排放口 | 国家标准 | 城镇污水处理厂污染物排放标准[国标](GB18918-2002) | （表1）基本控制项目最高允许排放浓度（日均值）,一级标准（水温＞12℃或≤12℃）,A标准,通用 |  | 色度 | 8 | 倍 | 30 |  | 是 | 否
2022 | 08 | 02 | 江苏省 | 泰州市 | 泰兴市 | 江苏南方水务有限公司 | 污水处理厂 | 4620¦污水处理及其再生利用 | 排放口 | 国家标准 | 城镇污水处理厂污染物排放标准[国标](GB18918-2002) | （表1）基本控制项目最高允许排放浓度（日均值）,一级标准（水温＞12℃或≤12℃）,A标准,通用 |  | 动植物油 | <0.06 | mg/L | 1 |  | 是 | 否
2022 | 08 | 02 | 江苏省 | 泰州市 | 泰兴市 | 江苏南方水务有限公司 | 污水处理厂 | 4620¦污水处理及其再生利用 | 排放口 | 国家标准 | 城镇污水处理厂污染物排放标准[国标](GB18918-2002) | （表1）基本控制项目最高允许排放浓度（日均值）,一级标准（水温＞12℃或≤12℃）,A标准,通用 |  | 总铬 | <0.004 | mg/L | 0.1 |  | 是 | 否
2022 | 08 | 02 | 江苏省 | 泰州市 | 泰兴市 | 江苏南方水务有限公司 | 污水处理厂 | 4620¦污水处理及其再生利用 | 排放口 | 国家标准 | 城镇污水处理厂污染物排放标准[国标](GB18918-2002) | （表1）基本控制项目最高允许排放浓度（日均值）,一级标准（水温＞12℃或≤12℃）,A标准,通用 |  | 总砷 | <0.007 | mg/L | 0.1 |  | 是 | 否
2022 | 08 | 02 | 江苏省 | 泰州市 | 泰兴市 | 江苏南方水务有限公司 | 污水处理厂 | 4620¦污水处理及其再生利用 | 排放口 | 国家标准 | 城镇污水处理厂污染物排放标准[国标](GB18918-2002) | （表1）基本控制项目最高允许排放浓度（日均值）,一级标准（水温＞12℃或≤12℃）,A标准,通用 |  | 六价铬 | <0.004 | mg/L | 0.05 |  | 是 | 否
2022 | 08 | 02 | 江苏省 | 泰州市 | 泰兴市 | 江苏南方水务有限公司 | 污水处理厂 | 4620¦污水处理及其再生利用 | 排放口 | 国家标准 | 城镇污水处理厂污染物排放标准[国标](GB18918-2002) | （表1）基本控制项目最高允许排放浓度（日均值）,一级标准（水温＞12℃或≤12℃）,A标准,通用 |  | 总铅 | <0.02 | mg/L | 0.1 |  | 是 | 否
2022 | 08 | 02 | 江苏省 | 泰州市 | 泰兴市 | 江苏南方水务有限公司 | 污水处理厂 | 4620¦污水处理及其再生利用 | 排放口 | 国家标准 | 城镇污水处理厂污染物排放标准[国标](GB18918-2002) | （表1）基本控制项目最高允许排放浓度（日均值）,一级标准（水温＞12℃或≤12℃）,A标准,通用 |  | 阴离子表面活性剂 | <0.05 | mg/L | 0.5 |  | 是 | 否
2022 | 08 | 02 | 江苏省 | 泰州市 | 泰兴市 | 江苏南方水务有限公司 | 污水处理厂 | 4620¦污水处理及其再生利用 | 排放口 | 国家标准 | 城镇污水处理厂污染物排放标准[国标](GB18918-2002) | （表1）基本控制项目最高允许排放浓度（日均值）,一级标准（水温＞12℃或≤12℃）,A标准,通用 |  | 粪大肠菌群数 | 210 | 个/L | 1000 |  | 是 | 否
2022 | 08 | 02 | 江苏省 | 泰州市 | 泰兴市 | 江苏南方水务有限公司 | 污水处理厂 | 4620¦污水处理及其再生利用 | 排放口 | 国家标准 | 城镇污水处理厂污染物排放标准[国标](GB18918-2002) | （表1）基本控制项目最高允许排放浓度（日均值）,一级标准（水温＞12℃或≤12℃）,A标准,通用 |  | pH值 | 7.4 | 无量纲 | 9 | 6 | 是 | 否
2022 | 08 | 02 | 江苏省 | 泰州市 | 泰兴市 | 江苏南方水务有限公司 | 污水处理厂 | 4620¦污水处理及其再生利用 | 排放口 | 国家标准 | 城镇污水处理厂污染物排放标准[国标](GB18918-2002) | （表1）基本控制项目最高允许排放浓度（日均值）,一级标准（水温＞12℃或≤12℃）,A标准,通用 |  | 氨氮（NH3-N） | 0.10 | mg/L | 5;8 |  | 是 | 否
2022 | 08 | 02 | 江苏省 | 泰州市 | 泰兴市 | 江苏南方水务有限公司 | 污水处理厂 | 4620¦污水处理及其再生利用 | 排放口 | 国家标准 | 城镇污水处理厂污染物排放标准[国标](GB18918-2002) | （表1）基本控制项目最高允许排放浓度（日均值）,一级标准（水温＞12℃或≤12℃）,A标准,通用 |  | 化学需氧量 | 9 | mg/L | 50 |  | 是 | 否
2022 | 08 | 02 | 江苏省 | 泰州市 | 泰兴市 | 江苏南方水务有限公司 | 污水处理厂 | 4620¦污水处理及其再生利用 | 排放口 | 国家标准 | 城镇污水处理厂污染物排放标准[国标](GB18918-2002) | （表1）基本控制项目最高允许排放浓度（日均值）,一级标准（水温＞12℃或≤12℃）,A标准,通用 |  | 总氮（以N计） | 9.66 | mg/L | 15 |  | 是 | 否
2022 | 07 | 20 | 江苏省 | 泰州市 | 泰兴市 | 江苏齐力新材料科技有限公司 | 工业企业 | 175¦化纤织造及印染精加工 | 排放口(DW001) |  |  |  |  | 总磷（以P计） | 0.07 |  |  |  | 否
2022 | 07 | 20 | 江苏省 | 泰州市 | 泰兴市 | 江苏齐力新材料科技有限公司 | 工业企业 | 175¦化纤织造及印染精加工 | 排放口(DW001) |  |  |  |  | 氨氮（NH3-N） | 0.20 |  |  |  | 否
2022 | 07 | 20 | 江苏省 | 泰州市 | 泰兴市 | 江苏齐力新材料科技有限公司 | 工业企业 | 175¦化纤织造及印染精加工 | 排放口(DW001) | 国家标准 | 污水综合排放标准(GB8978-1996) | （表4）第二类污染物最高允许排放浓度（1998年1月1日后建的单位）,一切排污单位 ,二级标准 |  | pH值 | 7.5 | 无量纲 | 9 | 6 | 是 | 否
2022 | 07 | 20 | 江苏省 | 泰州市 | 泰兴市 | 江苏齐力新材料科技有限公司 | 工业企业 | 175¦化纤织造及印染精加工 | 排放口(DW001) | 国家标准 | 污水综合排放标准(GB8978-1996) | （表4）第二类污染物最高允许排放浓度（1998年1月1日后建的单位）,一切排污单位 ,三级标准 |  | 硫化物 | <0.005 | mg/L | 1.0 |  | 是 | 否
2022 | 07 | 20 | 江苏省 | 泰州市 | 泰兴市 | 江苏齐力新材料科技有限公司 | 工业企业 | 175¦化纤织造及印染精加工 | 排放口(DW001) | 国家标准 | 污水综合排放标准(GB8978-1996) | （表4）第二类污染物最高允许排放浓度（1998年1月1日后建的单位）,一切排污单位 ,二级标准 |  | 苯胺类 | 0.39 | mg/L | 2.0 |  | 是 | 否
2022 | 07 | 20 | 江苏省 | 泰州市 | 泰兴市 | 江苏齐力新材料科技有限公司 | 工业企业 | 175¦化纤织造及印染精加工 | 排放口(DW001) |  |  |  |  | 色度 | 16 | mg/L |  |  | 否
2022 | 07 | 20 | 江苏省 | 泰州市 | 泰兴市 | 江苏齐力新材料科技有限公司 | 工业企业 | 175¦化纤织造及印染精加工 | 排放口(DW001) | 国家标准 | 污水综合排放标准(GB8978-1996) | （表4）第二类污染物最高允许排放浓度（1998年1月1日后建的单位）,其他排污单位,三级标准 |  | 化学需氧量 | 70 | mg/L | 500 |  | 是 | 否
2022 | 07 | 20 | 江苏省 | 泰州市 | 泰兴市 | 江苏齐力新材料科技有限公司 | 工业企业 | 175¦化纤织造及印染精加工 | 排放口(DW001) | 国家标准 | 污水综合排放标准(GB8978-1996) | （表4）第二类污染物最高允许排放浓度（1998年1月1日后建的单位）,其他排污单位,三级标准 |  | 悬浮物 | 20 | mg/L | 400 |  | 是 | 否
2022 | 07 | 20 | 江苏省 | 泰州市 | 泰兴市 | 江苏齐力新材料科技有限公司 | 工业企业 | 175¦化纤织造及印染精加工 | 排放口(DW001) |  |  |  |  | 总氮 | 2.16 | mg/L |  |  | 否
2022 | 07 | 20 | 江苏省 | 泰州市 | 泰兴市 | 江苏天成超纤革业有限公司 | 工业企业 | 2925¦塑料人造革、合成革制造 | 排放口(DW003) | 国家标准 | 合成革与人造革工业污染物排放标准(GB21902-2008) | （表1、表2）现有和新建企业水污染排放限值,企业废水总排放口 |  | 甲苯 | <0.002 | mg/L | 0.1 |  | 是 | 否
2022 | 07 | 20 | 江苏省 | 泰州市 | 泰兴市 | 江苏天成超纤革业有限公司 | 工业企业 | 2925¦塑料人造革、合成革制造 | 排放口(DW003) | 国家标准 | 合成革与人造革工业污染物排放标准(GB21902-2008) | （表1、表2）现有和新建企业水污染排放限值,企业废水总排放口 |  | 总磷（以P计） | 0.46 | mg/L | 1.0 |  | 是 | 否
2022 | 07 | 20 | 江苏省 | 泰州市 | 泰兴市 | 江苏天成超纤革业有限公司 | 工业企业 | 2925¦塑料人造革、合成革制造 | 排放口(DW003) | 国家标准 | 合成革与人造革工业污染物排放标准(GB21902-2008) | （表1、表2）现有和新建企业水污染排放限值,企业废水总排放口 |  | 总氮（以N计） | 10.4 | mg/L | 15 |  | 是 | 否
2022 | 07 | 20 | 江苏省 | 泰州市 | 泰兴市 | 江苏天成超纤革业有限公司 | 工业企业 | 2925¦塑料人造革、合成革制造 | 排放口(DW003) | 国家标准 | 合成革与人造革工业污染物排放标准(GB21902-2008) | （表1、表2）现有和新建企业水污染排放限值,企业废水总排放口 |  | 色度 | 16 | 倍 | 50 |  | 是 | 否
2022 | 07 | 20 | 江苏省 | 泰州市 | 泰兴市 | 江苏天成超纤革业有限公司 | 工业企业 | 2925¦塑料人造革、合成革制造 | 排放口(DW003) | 国家标准 | 合成革与人造革工业污染物排放标准(GB21902-2008) | （表1、表2）现有和新建企业水污染排放限值,企业废水总排放口 |  | 悬浮物 | 28 | mg/L | 40 |  | 是 | 否
2022 | 07 | 20 | 江苏省 | 泰州市 | 泰兴市 | 江苏天成超纤革业有限公司 | 工业企业 | 2925¦塑料人造革、合成革制造 | 排放口(DW003) | 国家标准 | 合成革与人造革工业污染物排放标准(GB21902-2008) | （表1、表2）现有和新建企业水污染排放限值,企业废水总排放口 |  | 氨氮（NH3-N） | 5.03 | mg/L | 8 |  | 是 | 否
2022 | 07 | 20 | 江苏省 | 泰州市 | 泰兴市 | 江苏天成超纤革业有限公司 | 工业企业 | 2925¦塑料人造革、合成革制造 | 排放口(DW003) | 国家标准 | 合成革与人造革工业污染物排放标准(GB21902-2008) | （表1、表2）现有和新建企业水污染排放限值,企业废水总排放口 |  | pH值 | 7.5 | 无量纲 | 9 | 6 | 是 | 否
2022 | 07 | 20 | 江苏省 | 泰州市 | 泰兴市 | 江苏天成超纤革业有限公司 | 工业企业 | 2925¦塑料人造革、合成革制造 | 排放口(DW003) | 国家标准 | 合成革与人造革工业污染物排放标准(GB21902-2008) | （表1、表2）现有和新建企业水污染排放限值,企业废水总排放口 |  | 化学需氧量 | 74 | mg/L | 80 |  | 是 | 否
2022 | 07 | 20 | 江苏省 | 泰州市 | 泰兴市 | 江苏韵燕印刷版材有限公司 | 工业企业 | 3479¦其他文化、办公用机械制造 | 排放口(DW001) |  |  |  |  | 总磷（以P计） | 0.06 | mg/L |  |  | 否
2022 | 07 | 20 | 江苏省 | 泰州市 | 泰兴市 | 江苏韵燕印刷版材有限公司 | 工业企业 | 3479¦其他文化、办公用机械制造 | 排放口(DW001) | 国家标准 | 污水综合排放标准(GB8978-1996) | （表4）第二类污染物最高允许排放浓度（1998年1月1日后建的单位）,一切排污单位 ,三级标准 |  | 石油类 | <0.06 | mg/L | 20 |  | 是 | 否
2022 | 07 | 20 | 江苏省 | 泰州市 | 泰兴市 | 江苏韵燕印刷版材有限公司 | 工业企业 | 3479¦其他文化、办公用机械制造 | 排放口(DW001) |  |  |  |  | 氨氮（NH3-N） | 0.66 | mg/L |  |  | 否
2022 | 07 | 20 | 江苏省 | 泰州市 | 泰兴市 | 江苏韵燕印刷版材有限公司 | 工业企业 | 3479¦其他文化、办公用机械制造 | 排放口(DW001) | 国家标准 | 污水综合排放标准(GB8978-1996) | （表4）第二类污染物最高允许排放浓度（1998年1月1日后建的单位）,一切排污单位 ,三级标准 |  | pH值 | 8.0 | 无量纲 | 9 | 6 | 是 | 否
2022 | 07 | 20 | 江苏省 | 泰州市 | 泰兴市 | 江苏韵燕印刷版材有限公司 | 工业企业 | 3479¦其他文化、办公用机械制造 | 排放口(DW001) | 国家标准 | 污水综合排放标准(GB8978-1996) | （表4）第二类污染物最高允许排放浓度（1998年1月1日后建的单位）,其他排污单位,三级标准 |  | 悬浮物 | 19 | mg/L | 400 |  | 是 | 否
2022 | 07 | 20 | 江苏省 | 泰州市 | 泰兴市 | 江苏韵燕印刷版材有限公司 | 工业企业 | 3479¦其他文化、办公用机械制造 | 排放口(DW001) |  |  |  |  | 总氮 | 1.54 | mg/L |  |  | 否
2022 | 07 | 20 | 江苏省 | 泰州市 | 泰兴市 | 江苏韵燕印刷版材有限公司 | 工业企业 | 3479¦其他文化、办公用机械制造 | 排放口(DW001) | 国家标准 | 污水综合排放标准(GB8978-1996) | （表4）第二类污染物最高允许排放浓度（1998年1月1日后建的单位）,一切排污单位 ,三级标准 |  | 阴离子表面活性剂（LAS） | <0.05 | mg/L | 20 |  | 是 | 否
2022 | 07 | 20 | 江苏省 | 泰州市 | 泰兴市 | 江苏韵燕印刷版材有限公司 | 工业企业 | 3479¦其他文化、办公用机械制造 | 排放口(DW001) | 国家标准 | 污水综合排放标准(GB8978-1996) | （表4）第二类污染物最高允许排放浓度（1998年1月1日后建的单位）,其他排污单位,三级标准 |  | 化学需氧量 | 31 | mg/L | 500 |  | 是 | 否
2022 | 08 | 30 | 江苏省 | 泰州市 | 泰兴市 | 江苏智微新材料科技有限公司 | 工业企业 | 2613¦无机盐制造 | 排放口(DW001) |  |  |  |  | 氨氮（NH3-N） | 3.14 | mg/L |  |  | 否
2022 | 08 | 30 | 江苏省 | 泰州市 | 泰兴市 | 江苏智微新材料科技有限公司 | 工业企业 | 2613¦无机盐制造 | 排放口(DW001) | 国家标准 | 污水综合排放标准(GB8978-1996) | （表4）第二类污染物最高允许排放浓度（1998年1月1日后建的单位）,其他排污单位,三级标准 |  | 化学需氧量 | 17 | mg/L | 500 |  | 是 | 否
2022 | 08 | 30 | 江苏省 | 泰州市 | 泰兴市 | 江苏智微新材料科技有限公司 | 工业企业 | 2613¦无机盐制造 | 排放口(DW001) | 国家标准 | 污水综合排放标准(GB8978-1996) | （表4）第二类污染物最高允许排放浓度（1998年1月1日后建的单位）,其他排污单位,三级标准 |  | 悬浮物 | 18 | mg/L | 400 |  | 是 | 否
2022 | 08 | 30 | 江苏省 | 泰州市 | 泰兴市 | 江苏智微新材料科技有限公司 | 工业企业 | 2613¦无机盐制造 | 排放口(DW001) | 国家标准 | 污水综合排放标准(GB8978-1996) | （表4）第二类污染物最高允许排放浓度（1998年1月1日后建的单位）,一切排污单位 ,三级标准 |  | pH值 | 7.7 | 无量纲 | 9 | 6 | 是 | 否
2022 | 08 | 30 | 江苏省 | 泰州市 | 泰兴市 | 江苏智微新材料科技有限公司 | 工业企业 | 2613¦无机盐制造 | 排放口(DW001) | 国家标准 | 污水综合排放标准(GB8978-1996) | （表4）第二类污染物最高允许排放浓度（1998年1月1日后建的单位）,一切排污单位 ,三级标准 |  | 总铜 | 0.05 | mg/L | 2.0 |  | 是 | 否
2022 | 07 | 20 | 江苏省 | 泰州市 | 泰兴市 | 圣达电气有限公司 | 工业企业 | 3989¦其他电子元件制造 | 排放口(DW001) |  |  |  |  | 磷酸盐（以P计） | 0.07 | mg/L |  |  | 否
2022 | 07 | 20 | 江苏省 | 泰州市 | 泰兴市 | 圣达电气有限公司 | 工业企业 | 3989¦其他电子元件制造 | 排放口(DW001) | 国家标准 | 污水综合排放标准(GB8978-1996) | （表4）第二类污染物最高允许排放浓度（1998年1月1日后建的单位）,其他排污单位,三级标准 |  | 化学需氧量 | 100 | mg/L | 500 |  | 是 | 否
2022 | 07 | 20 | 江苏省 | 泰州市 | 泰兴市 | 圣达电气有限公司 | 工业企业 | 3989¦其他电子元件制造 | 排放口(DW001) |  |  |  |  | 总氮 | 17.8 | mg/L |  |  | 否
2022 | 07 | 20 | 江苏省 | 泰州市 | 泰兴市 | 圣达电气有限公司 | 工业企业 | 3989¦其他电子元件制造 | 排放口(DW001) | 国家标准 | 污水综合排放标准(GB8978-1996) | （表4）第二类污染物最高允许排放浓度（1998年1月1日后建的单位）,一切排污单位 ,三级标准 |  | 石油类 | <0.06 | mg/L | 20 |  | 是 | 否
2022 | 07 | 20 | 江苏省 | 泰州市 | 泰兴市 | 圣达电气有限公司 | 工业企业 | 3989¦其他电子元件制造 | 排放口(DW001) | 国家标准 | 污水综合排放标准(GB8978-1996) | （表4）第二类污染物最高允许排放浓度（1998年1月1日后建的单位）,一切排污单位 ,三级标准 |  | 总铜 | <0.01 | mg/L | 2.0 |  | 是 | 否
2022 | 07 | 20 | 江苏省 | 泰州市 | 泰兴市 | 圣达电气有限公司 | 工业企业 | 3989¦其他电子元件制造 | 排放口(DW001) | 国家标准 | 污水综合排放标准(GB8978-1996) | （表4）第二类污染物最高允许排放浓度（1998年1月1日后建的单位）,其他排污单位,三级标准 |  | 悬浮物 | 19 | mg/L | 400 |  | 是 | 否
2022 | 07 | 20 | 江苏省 | 泰州市 | 泰兴市 | 圣达电气有限公司 | 工业企业 | 3989¦其他电子元件制造 | 排放口(DW001) |  |  |  |  | 氨氮（NH3-N） | 13.6 | mg/L |  |  | 否
2022 | 07 | 20 | 江苏省 | 泰州市 | 泰兴市 | 圣达电气有限公司 | 工业企业 | 3989¦其他电子元件制造 | 排放口(DW001) | 国家标准 | 污水综合排放标准(GB8978-1996) | （表1）第一类污染物最高允许排放浓度 |  | 六价铬 | <0.004 | mg/L | 0.5 |  | 是 | 否
2022 | 07 | 20 | 江苏省 | 泰州市 | 泰兴市 | 圣达电气有限公司 | 工业企业 | 3989¦其他电子元件制造 | 排放口(DW001) | 国家标准 | 污水综合排放标准(GB8978-1996) | （表1）第一类污染物最高允许排放浓度 |  | 总铬 | <0.004 | mg/L | 1.5 |  | 是 | 否
2022 | 09 | 21 | 江苏省 | 泰州市 | 泰兴市 | 泰兴锦富化学有限公司 | 工业企业 | 2645¦染料制造 | 排放口(DW001) | 国家标准 | 污水综合排放标准(GB8978-1996) | （表4）第二类污染物最高允许排放浓度（1998年1月1日后建的单位）,其他排污单位,三级标准 |  | 化学需氧量 | 70 | mg/L | 500 |  | 是 | 否
2022 | 09 | 21 | 江苏省 | 泰州市 | 泰兴市 | 泰兴锦富化学有限公司 | 工业企业 | 2645¦染料制造 | 排放口(DW001) | 国家标准 | 污水综合排放标准(GB8978-1996) | （表4）第二类污染物最高允许排放浓度（1998年1月1日后建的单位）,一切排污单位 ,三级标准 |  | pH值 | 7.1 | 无量纲 | 9 | 6 | 是 | 否
2022 | 09 | 21 | 江苏省 | 泰州市 | 泰兴市 | 泰兴锦富化学有限公司 | 工业企业 | 2645¦染料制造 | 排放口(DW001) | 国家标准 | 污水综合排放标准(GB8978-1996) | （表4）第二类污染物最高允许排放浓度（1998年1月1日后建的单位）,一切排污单位 ,三级标准 |  | 挥发酚 | <0.01 | mg/L | 2.0 |  | 是 | 否
2022 | 09 | 21 | 江苏省 | 泰州市 | 泰兴市 | 泰兴锦富化学有限公司 | 工业企业 | 2645¦染料制造 | 排放口(DW001) | 国家标准 | 污水综合排放标准(GB8978-1996) | （表4）第二类污染物最高允许排放浓度（1998年1月1日后建的单位）,一切排污单位 ,三级标准 |  | 硝基苯类 | <0.20 | mg/L | 5.0 |  | 是 | 否
2022 | 09 | 21 | 江苏省 | 泰州市 | 泰兴市 | 泰兴锦富化学有限公司 | 工业企业 | 2645¦染料制造 | 排放口(DW001) | 国家标准 | 污水综合排放标准(GB8978-1996) | （表4）第二类污染物最高允许排放浓度（1998年1月1日后建的单位）,一切排污单位 ,三级标准 |  | 阴离子表面活性剂（LAS） | <0.05 | mg/L | 20 |  | 是 | 否
2022 | 09 | 21 | 江苏省 | 泰州市 | 泰兴市 | 泰兴锦富化学有限公司 | 工业企业 | 2645¦染料制造 | 排放口(DW001) | 国家标准 | 污水综合排放标准(GB8978-1996) | （表4）第二类污染物最高允许排放浓度（1998年1月1日后建的单位）,一切排污单位 ,三级标准 |  | 苯胺类 | 0.38 | mg/L | 5.0 |  | 是 | 否
2022 | 09 | 21 | 江苏省 | 泰州市 | 泰兴市 | 泰兴锦富化学有限公司 | 工业企业 | 2645¦染料制造 | 排放口(DW001) | 国家标准 | 污水综合排放标准(GB8978-1996) | （表4）第二类污染物最高允许排放浓度（1998年1月1日后建的单位）,其他排污单位,三级标准 |  | 悬浮物 | 20 | mg/L | 400 |  | 是 | 否
2022 | 09 | 21 | 江苏省 | 泰州市 | 泰兴市 | 泰兴锦富化学有限公司 | 工业企业 | 2645¦染料制造 | 排放口(DW001) | 国家标准 | 污水综合排放标准(GB8978-1996) | （表4）第二类污染物最高允许排放浓度（1998年1月1日后建的单位）,其他排污单位,三级标准 |  | 氟化物 | 1.41 | mg/L | 20 |  | 是 | 否
2022 | 09 | 21 | 江苏省 | 泰州市 | 泰兴市 | 泰兴锦富化学有限公司 | 工业企业 | 2645¦染料制造 | 排放口(DW001) | 国家标准 | 污水综合排放标准(GB8978-1996) | （表1）第一类污染物最高允许排放浓度 |  | 六价铬 | <0.004 | mg/L | 0.5 |  | 是 | 否
2022 | 09 | 21 | 江苏省 | 泰州市 | 泰兴市 | 泰兴锦富化学有限公司 | 工业企业 | 2645¦染料制造 | 排放口(DW001) | 国家标准 | 污水综合排放标准(GB8978-1996) | （表1）第一类污染物最高允许排放浓度 |  | 总铬 | <0.004 | mg/L | 1.5 |  | 是 | 否
2022 | 09 | 21 | 江苏省 | 泰州市 | 泰兴市 | 泰兴锦富化学有限公司 | 工业企业 | 2645¦染料制造 | 排放口(DW001) | 国家标准 | 污水综合排放标准(GB8978-1996) | （表4）第二类污染物最高允许排放浓度（1998年1月1日后建的单位）,一切排污单位 ,三级标准 |  | 总锌 | <0.05 | mg/L | 5.0 |  | 是 | 否
2022 | 09 | 21 | 江苏省 | 泰州市 | 泰兴市 | 泰兴锦富化学有限公司 | 工业企业 | 2645¦染料制造 | 排放口(DW001) |  |  |  |  | 磷酸盐（以P计） | 0.38 | mg/L |  |  | 否
2022 | 09 | 21 | 江苏省 | 泰州市 | 泰兴市 | 泰兴锦富化学有限公司 | 工业企业 | 2645¦染料制造 | 排放口(DW001) |  |  |  |  | 氨氮（NH3-N） | 3.64 | mg/L |  |  | 否
2022 | 09 | 21 | 江苏省 | 泰州市 | 泰兴市 | 泰兴锦富化学有限公司 | 工业企业 | 2645¦染料制造 | 排放口(DW001) |  |  |  |  | 总氮 | 16.2 | mg/L |  |  | 否
2022 | 09 | 21 | 江苏省 | 泰州市 | 泰兴市 | 泰兴锦富化学有限公司 | 工业企业 | 2645¦染料制造 | 排放口(DW001) | 国家标准 | 污水综合排放标准(GB8978-1996) | （表1）第一类污染物最高允许排放浓度 |  | 总镍 | <0.02 | mg/L | 1.0 |  | 是 | 否
2022 | 09 | 08 | 江苏省 | 泰州市 | 泰兴市 | 泰兴梅兰新材料有限公司 | 工业企业 | 2614¦有机化学原料制造 | 排放口 |  |  |  |  | 全盐量 | 5661 | mg/L |  |  | 否
2022 | 09 | 08 | 江苏省 | 泰州市 | 泰兴市 | 泰兴梅兰新材料有限公司 | 工业企业 | 2614¦有机化学原料制造 | 排放口 |  |  |  |  | 氯化物 | 1880 | mg/L |  |  | 否
2022 | 09 | 08 | 江苏省 | 泰州市 | 泰兴市 | 泰兴梅兰新材料有限公司 | 工业企业 | 2614¦有机化学原料制造 | 排放口 | 国家标准 | 污水综合排放标准(GB8978-1996) | （表4）第二类污染物最高允许排放浓度（1998年1月1日后建的单位）,其他排污单位,三级标准 |  | 化学需氧量 | 50 | mg/L | 500 |  | 是 | 否
2022 | 09 | 08 | 江苏省 | 泰州市 | 泰兴市 | 泰兴梅兰新材料有限公司 | 工业企业 | 2614¦有机化学原料制造 | 排放口 | 国家标准 | 污水综合排放标准(GB8978-1996) | （表4）第二类污染物最高允许排放浓度（1998年1月1日后建的单位）,其他排污单位,三级标准 |  | 氟化物 | 0.66 | mg/L | 20 |  | 是 | 否
2022 | 09 | 08 | 江苏省 | 泰州市 | 泰兴市 | 泰兴梅兰新材料有限公司 | 工业企业 | 2614¦有机化学原料制造 | 排放口 | 国家标准 | 污水综合排放标准(GB8978-1996) | （表4）第二类污染物最高允许排放浓度（1998年1月1日后建的单位）,一切排污单位 ,三级标准 |  | pH值 | 7.1 | 无量纲 | 9 | 6 | 是 | 否
2022 | 09 | 08 | 江苏省 | 泰州市 | 泰兴市 | 泰兴梅兰新材料有限公司 | 工业企业 | 2614¦有机化学原料制造 | 排放口 | 国家标准 | 污水综合排放标准(GB8978-1996) | （表4）第二类污染物最高允许排放浓度（1998年1月1日后建的单位）,其他排污单位,三级标准 |  | 悬浮物 | 18 | mg/L | 400 |  | 是 | 否
2022 | 09 | 08 | 江苏省 | 泰州市 | 泰兴市 | 泰兴梅兰新材料有限公司 | 工业企业 | 2614¦有机化学原料制造 | 排放口 | 国家标准 | 污水综合排放标准(GB8978-1996) | （表4）第二类污染物最高允许排放浓度（1998年1月1日后建的单位）,其他排污单位,二级标准 |  | 氨氮（NH3-N） | 4.42 | mg/L | 35 |  | 是 | 否
2022 | 09 | 08 | 江苏省 | 泰州市 | 泰兴市 | 泰兴梅兰新材料有限公司 | 工业企业 | 2614¦有机化学原料制造 | 排放口 |  |  |  |  | 总氮 | 7.62 | mg/L |  |  | 否
2022 | 09 | 08 | 江苏省 | 泰州市 | 泰兴市 | 泰兴梅兰新材料有限公司 | 工业企业 | 2614¦有机化学原料制造 | 排放口 | 国家标准 | 污水综合排放标准(GB8978-1996) | （表4）第二类污染物最高允许排放浓度（1998年1月1日后建的单位）,一切排污单位 ,三级标准 |  | 总磷（以P计） | 0.05 | mg/L | 3.0 |  | 是 | 否
2022 | 09 | 01 | 江苏省 | 泰州市 | 泰兴市 | 泰兴市昇科化工有限公司 | 工业企业 | 2614¦有机化学原料制造 | 排放口 |  |  |  |  | 总磷（以P计） | 0.96 | mg/L |  |  | 否
2022 | 09 | 01 | 江苏省 | 泰州市 | 泰兴市 | 泰兴市昇科化工有限公司 | 工业企业 | 2614¦有机化学原料制造 | 排放口 |  |  |  |  | 总氮 | 7.08 |  |  |  | 否
2022 | 09 | 01 | 江苏省 | 泰州市 | 泰兴市 | 泰兴市昇科化工有限公司 | 工业企业 | 2614¦有机化学原料制造 | 排放口 | 国家标准 | 污水综合排放标准(GB8978-1996) | （表4）第二类污染物最高允许排放浓度（1998年1月1日后建的单位）,其他排污单位,三级标准 |  | 悬浮物 | 18 | mg/L | 400 |  | 是 | 否
2022 | 09 | 01 | 江苏省 | 泰州市 | 泰兴市 | 泰兴市昇科化工有限公司 | 工业企业 | 2614¦有机化学原料制造 | 排放口 | 国家标准 | 污水综合排放标准(GB8978-1996) | （表4）第二类污染物最高允许排放浓度（1998年1月1日后建的单位）,一切排污单位 ,三级标准 |  | 挥发酚 | <0.01 | mg/L | 2.0 |  | 是 | 否
2022 | 09 | 01 | 江苏省 | 泰州市 | 泰兴市 | 泰兴市昇科化工有限公司 | 工业企业 | 2614¦有机化学原料制造 | 排放口 | 国家标准 | 污水综合排放标准(GB8978-1996) | （表4）第二类污染物最高允许排放浓度（1998年1月1日后建的单位）,一切排污单位 ,三级标准 |  | pH值 | 7.5 | 无量纲 | 9 | 6 | 是 | 否
2022 | 09 | 01 | 江苏省 | 泰州市 | 泰兴市 | 泰兴市昇科化工有限公司 | 工业企业 | 2614¦有机化学原料制造 | 排放口 | 国家标准 | 污水综合排放标准(GB8978-1996) | （表4）第二类污染物最高允许排放浓度（1998年1月1日后建的单位）,一切排污单位 ,三级标准 |  | 总铜 | <0.01 | mg/L | 2.0 |  | 是 | 否
2022 | 09 | 01 | 江苏省 | 泰州市 | 泰兴市 | 泰兴市昇科化工有限公司 | 工业企业 | 2614¦有机化学原料制造 | 排放口 | 国家标准 | 污水综合排放标准(GB8978-1996) | （表4）第二类污染物最高允许排放浓度（1998年1月1日后建的单位）,其他排污单位,三级标准 |  | 氨氮（NH3-N） | 0.54 | mg/L | 35 |  | 是 | 否
2022 | 09 | 01 | 江苏省 | 泰州市 | 泰兴市 | 泰兴市昇科化工有限公司 | 工业企业 | 2614¦有机化学原料制造 | 排放口 | 国家标准 | 污水综合排放标准(GB8978-1996) | （表4）第二类污染物最高允许排放浓度（1998年1月1日后建的单位）,一切排污单位 ,三级标准 |  | 总磷（以P计） | 0.96 | mg/L | 3.0 |  | 是 | 否
2022 | 09 | 01 | 江苏省 | 泰州市 | 泰兴市 | 泰兴市昇科化工有限公司 | 工业企业 | 2614¦有机化学原料制造 | 排放口 | 国家标准 | 污水综合排放标准(GB8978-1996) | （表4）第二类污染物最高允许排放浓度（1998年1月1日后建的单位）,其他排污单位,三级标准 |  | 化学需氧量 | 75 | mg/L | 500 |  | 是 | 否
2022 | 09 | 01 | 江苏省 | 泰州市 | 泰兴市 | 泰兴市昇科化工有限公司 | 工业企业 | 2614¦有机化学原料制造 | 排放口 | 国家标准 | 污水综合排放标准(GB8978-1996) | （表2）第二类污染物最高允许排放浓度（1997年12月31日之前建的单位）,其他排污单位,二级标准 |  | 石油类 | <0.06 | mg/L | 10 |  | 是 | 否
2022 | 08 | 29 | 江苏省 | 泰州市 | 泰兴市 | 泰兴市福昌环保科技有限公司 | 工业企业 | 7724¦危险废物治理 | 废水设施排口 | 国家标准 | 污水综合排放标准(GB8978-1996) | （表1）第一类污染物最高允许排放浓度 |  | 总铅 | <0.02 | mg/L | 1.0 |  | 是 | 否
2022 | 08 | 29 | 江苏省 | 泰州市 | 泰兴市 | 泰兴市福昌环保科技有限公司 | 工业企业 | 7724¦危险废物治理 | 废水设施排口 | 国家标准 | 污水综合排放标准(GB8978-1996) | （表4）第二类污染物最高允许排放浓度（1998年1月1日后建的单位）,一切排污单位 ,三级标准 |  | 总锌 | <0.05 | mg/L | 5.0 |  | 是 | 否
2022 | 08 | 29 | 江苏省 | 泰州市 | 泰兴市 | 泰兴市福昌环保科技有限公司 | 工业企业 | 7724¦危险废物治理 | 废水设施排口 | 国家标准 | 污水综合排放标准(GB8978-1996) | （表1）第一类污染物最高允许排放浓度 |  | 总铬 | <0.004 | mg/L | 1.5 |  | 是 | 否
2022 | 08 | 29 | 江苏省 | 泰州市 | 泰兴市 | 泰兴市福昌环保科技有限公司 | 工业企业 | 7724¦危险废物治理 | 废水设施排口 |  |  |  |  | 总余氯 | <0.03 | mg/L |  |  | 否
2022 | 08 | 29 | 江苏省 | 泰州市 | 泰兴市 | 泰兴市福昌环保科技有限公司 | 工业企业 | 7724¦危险废物治理 | 废水设施排口 | 国家标准 | 污水综合排放标准(GB8978-1996) | （表1）第一类污染物最高允许排放浓度 |  | 六价铬 | <0.004 | mg/L | 0.5 |  | 是 | 否
2022 | 08 | 29 | 江苏省 | 泰州市 | 泰兴市 | 泰兴市福昌环保科技有限公司 | 工业企业 | 7724¦危险废物治理 | 废水设施排口 |  |  |  |  | 总氮 | 32.0 |  |  |  | 否
2022 | 08 | 29 | 江苏省 | 泰州市 | 泰兴市 | 泰兴市福昌环保科技有限公司 | 工业企业 | 7724¦危险废物治理 | 废水设施排口 | 国家标准 | 污水综合排放标准(GB8978-1996) | （表1）第一类污染物最高允许排放浓度 |  | 总砷 | <0.007 | mg/L | 0.5 |  | 是 | 否
2022 | 08 | 29 | 江苏省 | 泰州市 | 泰兴市 | 泰兴市福昌环保科技有限公司 | 工业企业 | 7724¦危险废物治理 | 废水设施排口 | 国家标准 | 污水综合排放标准(GB8978-1996) | （表4）第二类污染物最高允许排放浓度（1998年1月1日后建的单位）,一切排污单位 ,三级标准 |  | pH值 | 7.8 | 无量纲 | 9 | 6 | 是 | 否
2022 | 08 | 29 | 江苏省 | 泰州市 | 泰兴市 | 泰兴市福昌环保科技有限公司 | 工业企业 | 7724¦危险废物治理 | 废水设施排口 | 国家标准 | 污水综合排放标准(GB8978-1996) | （表4）第二类污染物最高允许排放浓度（1998年1月1日后建的单位）,其他排污单位,三级标准 |  | 总锰 | <0.02 | mg/L | 5.0 |  | 是 | 否
2022 | 08 | 29 | 江苏省 | 泰州市 | 泰兴市 | 泰兴市福昌环保科技有限公司 | 工业企业 | 7724¦危险废物治理 | 废水设施排口 |  |  |  |  | 总钴 | 0.20 |  |  |  | 否
2022 | 08 | 29 | 江苏省 | 泰州市 | 泰兴市 | 泰兴市福昌环保科技有限公司 | 工业企业 | 7724¦危险废物治理 | 废水设施排口 |  |  |  |  | 色度 | 4 | mg/L |  |  | 否
2022 | 08 | 29 | 江苏省 | 泰州市 | 泰兴市 | 泰兴市福昌环保科技有限公司 | 工业企业 | 7724¦危险废物治理 | 废水设施排口 | 国家标准 | 污水综合排放标准(GB8978-1996) | （表1）第一类污染物最高允许排放浓度 |  | 总镍 | 0.03 | mg/L | 1.0 |  | 是 | 否
2022 | 08 | 29 | 江苏省 | 泰州市 | 泰兴市 | 泰兴市福昌环保科技有限公司 | 工业企业 | 7724¦危险废物治理 | 废水设施排口 | 国家标准 | 污水综合排放标准(GB8978-1996) | （表4）第二类污染物最高允许排放浓度（1998年1月1日后建的单位）,一切排污单位 ,三级标准 |  | 石油类 | <0.06 | mg/L | 20 |  | 是 | 否
2022 | 08 | 29 | 江苏省 | 泰州市 | 泰兴市 | 泰兴市福昌环保科技有限公司 | 工业企业 | 7724¦危险废物治理 | 废水设施排口 | 国家标准 | 污水综合排放标准(GB8978-1996) | （表4）第二类污染物最高允许排放浓度（1998年1月1日后建的单位）,其他排污单位,三级标准 |  | 化学需氧量 | 69 | mg/L | 500 |  | 是 | 否
2022 | 08 | 29 | 江苏省 | 泰州市 | 泰兴市 | 泰兴市福昌环保科技有限公司 | 工业企业 | 7724¦危险废物治理 | 废水设施排口 | 国家标准 | 污水综合排放标准(GB8978-1996) | （表4）第二类污染物最高允许排放浓度（1998年1月1日后建的单位）,其他排污单位,三级标准 |  | 氟化物 | 1.82 | mg/L | 20 |  | 是 | 否
2022 | 08 | 29 | 江苏省 | 泰州市 | 泰兴市 | 泰兴市福昌环保科技有限公司 | 工业企业 | 7724¦危险废物治理 | 废水设施排口 | 国家标准 | 污水综合排放标准(GB8978-1996) | （表4）第二类污染物最高允许排放浓度（1998年1月1日后建的单位）,一切排污单位 ,三级标准 |  | 总铜 | <0.01 | mg/L | 2.0 |  | 是 | 否
2022 | 08 | 29 | 江苏省 | 泰州市 | 泰兴市 | 泰兴市福昌环保科技有限公司 | 工业企业 | 7724¦危险废物治理 | 废水设施排口 | 国家标准 | 污水综合排放标准(GB8978-1996) | （表4）第二类污染物最高允许排放浓度（1998年1月1日后建的单位）,其他排污单位,三级标准 |  | 悬浮物 | 19 | mg/L | 400 |  | 是 | 否
2022 | 08 | 29 | 江苏省 | 泰州市 | 泰兴市 | 泰兴市福昌环保科技有限公司 | 工业企业 | 7724¦危险废物治理 | 废水设施排口 |  |  |  |  | 粪大肠菌群 | 1900 | mg/L |  |  | 否
2022 | 08 | 29 | 江苏省 | 泰州市 | 泰兴市 | 泰兴市福昌环保科技有限公司 | 工业企业 | 7724¦危险废物治理 | 废水设施排口 | 国家标准 | 污水综合排放标准(GB8978-1996) | （表4）第二类污染物最高允许排放浓度（1998年1月1日后建的单位）,一切排污单位 ,三级标准 |  | 总磷（以P计） | 0.85 | mg/L | 3.0 |  | 是 | 否
2022 | 08 | 29 | 江苏省 | 泰州市 | 泰兴市 | 泰兴市福昌环保科技有限公司 | 工业企业 | 7724¦危险废物治理 | 废水设施排口 | 国家标准 | 污水综合排放标准(GB8978-1996) | （表4）第二类污染物最高允许排放浓度（1998年1月1日后建的单位）,其他排污单位,三级标准 |  | 氨氮（NH3-N） | 5.31 | mg/L | 60 |  | 是 | 否
2022 | 09 | 16 | 江苏省 | 泰州市 | 泰兴市 | 泰兴市横垛胶木电镀厂 | 工业企业 | 3360¦金属表面处理及热处理加工 | 排放口(DW001) | 国家标准 | 电镀污染物排放标准(GB21900-2008) | （表2）新建企业水污染物排放限值,企业废水总排放口 |  | 化学需氧量 | 10 | mg/L | 80 |  | 是 | 否
2022 | 09 | 16 | 江苏省 | 泰州市 | 泰兴市 | 泰兴市横垛胶木电镀厂 | 工业企业 | 3360¦金属表面处理及热处理加工 | 排放口(DW001) | 国家标准 | 电镀污染物排放标准(GB21900-2008) | （表2）新建企业水污染物排放限值,车间或生产设施废水排放口 |  | 总铬 | <0.004 | mg/L | 1.0 |  | 是 | 否
2022 | 09 | 16 | 江苏省 | 泰州市 | 泰兴市 | 泰兴市横垛胶木电镀厂 | 工业企业 | 3360¦金属表面处理及热处理加工 | 含铬车间设施排口(02) | 国家标准 | 电镀污染物排放标准(GB21900-2008) | （表2）新建企业水污染物排放限值,车间或生产设施废水排放口 |  | 总铬 | <0.004 | mg/L | 1.0 |  | 是 | 否
2022 | 09 | 16 | 江苏省 | 泰州市 | 泰兴市 | 泰兴市横垛胶木电镀厂 | 工业企业 | 3360¦金属表面处理及热处理加工 | 排放口(DW001) |  |  |  |  | 总氮 | 0.96 | mg/L |  |  | 否
2022 | 09 | 16 | 江苏省 | 泰州市 | 泰兴市 | 泰兴市横垛胶木电镀厂 | 工业企业 | 3360¦金属表面处理及热处理加工 | 排放口(DW001) | 国家标准 | 电镀污染物排放标准(GB21900-2008) | （表2）新建企业水污染物排放限值,企业废水总排放口 |  | 总锌 | <0.05 | mg/L | 1.5 |  | 是 | 否
2022 | 09 | 16 | 江苏省 | 泰州市 | 泰兴市 | 泰兴市横垛胶木电镀厂 | 工业企业 | 3360¦金属表面处理及热处理加工 | 排放口(DW001) | 国家标准 | 电镀污染物排放标准(GB21900-2008) | （表2）新建企业水污染物排放限值,企业废水总排放口 |  | 总磷（以P计） | 0.02 | mg/L | 1.0 |  | 是 | 否
2022 | 09 | 16 | 江苏省 | 泰州市 | 泰兴市 | 泰兴市横垛胶木电镀厂 | 工业企业 | 3360¦金属表面处理及热处理加工 | 排放口(DW001) | 国家标准 | 电镀污染物排放标准(GB21900-2008) | （表2）新建企业水污染物排放限值,车间或生产设施废水排放口 |  | 六价铬 | <0.004 | mg/L | 0.2 |  | 是 | 否
2022 | 09 | 16 | 江苏省 | 泰州市 | 泰兴市 | 泰兴市横垛胶木电镀厂 | 工业企业 | 3360¦金属表面处理及热处理加工 | 排放口(DW001) | 国家标准 | 电镀污染物排放标准(GB21900-2008) | （表2）新建企业水污染物排放限值,车间或生产设施废水排放口 |  | 总镍 | <0.02 | mg/L | 0.5 |  | 是 | 否
2022 | 09 | 16 | 江苏省 | 泰州市 | 泰兴市 | 泰兴市横垛胶木电镀厂 | 工业企业 | 3360¦金属表面处理及热处理加工 | 含铬车间设施排口(02) | 国家标准 | 电镀污染物排放标准(GB21900-2008) | （表2）新建企业水污染物排放限值,车间或生产设施废水排放口 |  | 六价铬 | <0.004 | mg/L | 0.2 |  | 是 | 否
2022 | 09 | 16 | 江苏省 | 泰州市 | 泰兴市 | 泰兴市横垛胶木电镀厂 | 工业企业 | 3360¦金属表面处理及热处理加工 | 排放口(DW001) | 国家标准 | 电镀污染物排放标准(GB21900-2008) | （表2）新建企业水污染物排放限值,企业废水总排放口 |  | 悬浮物 | 11 | mg/L | 50 |  | 是 | 否
2022 | 09 | 16 | 江苏省 | 泰州市 | 泰兴市 | 泰兴市横垛胶木电镀厂 | 工业企业 | 3360¦金属表面处理及热处理加工 | 排放口(DW001) | 国家标准 | 电镀污染物排放标准(GB21900-2008) | （表2）新建企业水污染物排放限值,企业废水总排放口 |  | pH值 | 8.4 | 无量纲 | 9 | 6 | 是 | 否
2022 | 09 | 16 | 江苏省 | 泰州市 | 泰兴市 | 泰兴市横垛胶木电镀厂 | 工业企业 | 3360¦金属表面处理及热处理加工 | 排放口(DW001) | 国家标准 | 电镀污染物排放标准(GB21900-2008) | （表2）新建企业水污染物排放限值,企业废水总排放口 |  | 石油类 | <0.06 | mg/L | 3.0 |  | 是 | 否
2022 | 09 | 16 | 江苏省 | 泰州市 | 泰兴市 | 泰兴市横垛胶木电镀厂 | 工业企业 | 3360¦金属表面处理及热处理加工 | 排放口(DW001) | 国家标准 | 电镀污染物排放标准(GB21900-2008) | （表2）新建企业水污染物排放限值,企业废水总排放口 |  | 氨氮（NH3-N） | 0.08 | mg/L | 15 |  | 是 | 否
2022 | 09 | 16 | 江苏省 | 泰州市 | 泰兴市 | 泰兴市横垛胶木电镀厂 | 工业企业 | 3360¦金属表面处理及热处理加工 | 排放口(DW001) | 国家标准 | 电镀污染物排放标准(GB21900-2008) | （表2）新建企业水污染物排放限值,企业废水总排放口 |  | 总铜 | <0.01 | mg/L | 0.5 |  | 是 | 否
2022 | 09 | 16 | 江苏省 | 泰州市 | 泰兴市 | 泰兴市横垛胶木电镀厂 | 工业企业 | 3360¦金属表面处理及热处理加工 | 含镍车间设施排口(03) | 国家标准 | 电镀污染物排放标准(GB21900-2008) | （表2）新建企业水污染物排放限值,车间或生产设施废水排放口 |  | 总镍 | <0.02 | mg/L | 0.5 |  | 是 | 否
2022 | 09 | 14 | 江苏省 | 泰州市 | 泰兴市 | 泰兴市虹桥中剑污水处理有限公司 | 工业企业 | 4620¦污水处理及其再生利用 | 排放口(DW001) | 国家标准 | 城镇污水处理厂污染物排放标准[国标](GB18918-2002) | （表1）基本控制项目最高允许排放浓度（日均值）,一级标准（水温＞12℃或≤12℃）,A标准,通用 |  | 氨氮（NH3-N） | 0.18 | mg/L | 5;8 |  | 是 | 否
2022 | 09 | 14 | 江苏省 | 泰州市 | 泰兴市 | 泰兴市虹桥中剑污水处理有限公司 | 工业企业 | 4620¦污水处理及其再生利用 | 排放口(DW001) | 国家标准 | 城镇污水处理厂污染物排放标准[国标](GB18918-2002) | （表1）基本控制项目最高允许排放浓度（日均值）,一级标准（水温＞12℃或≤12℃）,A标准,通用 |  | pH值 | 7.6 | 无量纲 | 9 | 6 | 是 | 否
2022 | 09 | 14 | 江苏省 | 泰州市 | 泰兴市 | 泰兴市虹桥中剑污水处理有限公司 | 工业企业 | 4620¦污水处理及其再生利用 | 排放口(DW001) | 国家标准 | 城镇污水处理厂污染物排放标准[国标](GB18918-2002) | （表1）基本控制项目最高允许排放浓度（日均值）,一级标准（水温＞12℃或≤12℃）,A标准,通用 |  | 色度 | 4 | 倍 | 30 |  | 是 | 否
2022 | 09 | 14 | 江苏省 | 泰州市 | 泰兴市 | 泰兴市虹桥中剑污水处理有限公司 | 工业企业 | 4620¦污水处理及其再生利用 | 排放口(DW001) | 国家标准 | 城镇污水处理厂污染物排放标准[国标](GB18918-2002) | （表1）基本控制项目最高允许排放浓度（日均值）,一级标准（水温＞12℃或≤12℃）,A标准,通用 |  | 总氮（以N计） | 7.75 | mg/L | 15 |  | 是 | 否
2022 | 09 | 14 | 江苏省 | 泰州市 | 泰兴市 | 泰兴市虹桥中剑污水处理有限公司 | 工业企业 | 4620¦污水处理及其再生利用 | 排放口(DW001) | 国家标准 | 城镇污水处理厂污染物排放标准[国标](GB18918-2002) | （表1）基本控制项目最高允许排放浓度（日均值）,一级标准（水温＞12℃或≤12℃）,A标准,通用 |  | 石油类 | <0.06 | mg/L | 1 |  | 是 | 否
2022 | 09 | 14 | 江苏省 | 泰州市 | 泰兴市 | 泰兴市虹桥中剑污水处理有限公司 | 工业企业 | 4620¦污水处理及其再生利用 | 排放口(DW001) | 国家标准 | 城镇污水处理厂污染物排放标准[国标](GB18918-2002) | （表1）基本控制项目最高允许排放浓度（日均值）,一级标准（水温＞12℃或≤12℃）,A标准,2006年1月1日后建设 |  | 总磷（以P计） | 0.12 | mg/L | 0.5 |  | 是 | 否
2022 | 09 | 14 | 江苏省 | 泰州市 | 泰兴市 | 泰兴市虹桥中剑污水处理有限公司 | 工业企业 | 4620¦污水处理及其再生利用 | 排放口(DW001) | 国家标准 | 城镇污水处理厂污染物排放标准[国标](GB18918-2002) | （表1）基本控制项目最高允许排放浓度（日均值）,一级标准（水温＞12℃或≤12℃）,A标准,通用 |  | 悬浮物 | 8 | mg/L | 10 |  | 是 | 否
2022 | 09 | 14 | 江苏省 | 泰州市 | 泰兴市 | 泰兴市虹桥中剑污水处理有限公司 | 工业企业 | 4620¦污水处理及其再生利用 | 排放口(DW001) | 国家标准 | 城镇污水处理厂污染物排放标准[国标](GB18918-2002) | （表1）基本控制项目最高允许排放浓度（日均值）,一级标准（水温＞12℃或≤12℃）,A标准,通用 |  | 化学需氧量 | 10 | mg/L | 50 |  | 是 | 否
2022 | 08 | 29 | 江苏省 | 泰州市 | 泰兴市 | 泰兴市华盛银洋新材料科技有限公司 | 工业企业 | 2651¦初级形态塑料及合成树脂制造 | 排放口 | 国家标准 | 污水综合排放标准(GB8978-1996) | （表4）第二类污染物最高允许排放浓度（1998年1月1日后建的单位）,其他排污单位,三级标准 |  | 悬浮物 | 20 | mg/L | 400 |  | 是 | 否
2022 | 08 | 29 | 江苏省 | 泰州市 | 泰兴市 | 泰兴市华盛银洋新材料科技有限公司 | 工业企业 | 2651¦初级形态塑料及合成树脂制造 | 排放口 | 国家标准 | 污水综合排放标准(GB8978-1996) | （表2）第二类污染物最高允许排放浓度（1997年12月31日之前建的单位）,其他排污单位,二级标准 |  | 总磷（以P计） | 0.11 | mg/L | 3.0 |  | 是 | 否
2022 | 08 | 29 | 江苏省 | 泰州市 | 泰兴市 | 泰兴市华盛银洋新材料科技有限公司 | 工业企业 | 2651¦初级形态塑料及合成树脂制造 | 排放口 | 国家标准 | 污水综合排放标准(GB8978-1996) | （表4）第二类污染物最高允许排放浓度（1998年1月1日后建的单位）,一切排污单位 ,三级标准 |  | pH值 | 7.9 | 无量纲 | 9 | 6 | 是 | 否
2022 | 08 | 29 | 江苏省 | 泰州市 | 泰兴市 | 泰兴市华盛银洋新材料科技有限公司 | 工业企业 | 2651¦初级形态塑料及合成树脂制造 | 排放口 | 国家标准 | 污水综合排放标准(GB8978-1996) | （表4）第二类污染物最高允许排放浓度（1998年1月1日后建的单位）,其他排污单位,二级标准 |  | 氨氮（NH3-N） | 0.20 | mg/L | 35 |  | 是 | 否
2022 | 08 | 29 | 江苏省 | 泰州市 | 泰兴市 | 泰兴市华盛银洋新材料科技有限公司 | 工业企业 | 2651¦初级形态塑料及合成树脂制造 | 排放口 | 国家标准 | 污水综合排放标准(GB8978-1996) | （表4）第二类污染物最高允许排放浓度（1998年1月1日后建的单位）,其他排污单位,三级标准 |  | 化学需氧量 | 28 | mg/L | 500 |  | 是 | 否
2022 | 08 | 29 | 江苏省 | 泰州市 | 泰兴市 | 泰兴市华盛银洋新材料科技有限公司 | 工业企业 | 2651¦初级形态塑料及合成树脂制造 | 排放口 |  |  |  |  | 总氮 | 7.98 |  |  |  | 否
2022 | 08 | 02 | 江苏省 | 泰州市 | 泰兴市 | 泰兴市南方水务有限公司 | 工业企业 | 4620¦污水处理及其再生利用 | 排放口 | 国家标准 | 城镇污水处理厂污染物排放标准[国标](GB18918-2002) | （表1）基本控制项目最高允许排放浓度（日均值）,一级标准（水温＞12℃或≤12℃）,A标准,通用 |  | 色度 | 4 | 倍 | 30 |  | 是 | 否
2022 | 08 | 02 | 江苏省 | 泰州市 | 泰兴市 | 泰兴市南方水务有限公司 | 工业企业 | 4620¦污水处理及其再生利用 | 排放口 | 国家标准 | 城镇污水处理厂污染物排放标准[国标](GB18918-2002) | （表1）基本控制项目最高允许排放浓度（日均值）,一级标准（水温＞12℃或≤12℃）,A标准,通用 |  | 总砷 | <0.007 | mg/L | 0.1 |  | 是 | 否
2022 | 08 | 02 | 江苏省 | 泰州市 | 泰兴市 | 泰兴市南方水务有限公司 | 工业企业 | 4620¦污水处理及其再生利用 | 排放口 | 国家标准 | 城镇污水处理厂污染物排放标准[国标](GB18918-2002) | （表1）基本控制项目最高允许排放浓度（日均值）,一级标准（水温＞12℃或≤12℃）,A标准,通用 |  | 总铅 | <0.02 | mg/L | 0.1 |  | 是 | 否
2022 | 08 | 02 | 江苏省 | 泰州市 | 泰兴市 | 泰兴市南方水务有限公司 | 工业企业 | 4620¦污水处理及其再生利用 | 排放口 | 国家标准 | 城镇污水处理厂污染物排放标准[国标](GB18918-2002) | （表1）基本控制项目最高允许排放浓度（日均值）,一级标准（水温＞12℃或≤12℃）,A标准,通用 |  | 化学需氧量 | 28 | mg/L | 50 |  | 是 | 否
2022 | 08 | 02 | 江苏省 | 泰州市 | 泰兴市 | 泰兴市南方水务有限公司 | 工业企业 | 4620¦污水处理及其再生利用 | 排放口 | 国家标准 | 城镇污水处理厂污染物排放标准[国标](GB18918-2002) | （表1）基本控制项目最高允许排放浓度（日均值）,一级标准（水温＞12℃或≤12℃）,A标准,通用 |  | 氨氮（NH3-N） | 0.12 | mg/L | 5;8 |  | 是 | 否
2022 | 08 | 02 | 江苏省 | 泰州市 | 泰兴市 | 泰兴市南方水务有限公司 | 工业企业 | 4620¦污水处理及其再生利用 | 排放口 | 国家标准 | 城镇污水处理厂污染物排放标准[国标](GB18918-2002) | （表1）基本控制项目最高允许排放浓度（日均值）,一级标准（水温＞12℃或≤12℃）,A标准,通用 |  | pH值 | 7.1 | 无量纲 | 9 | 6 | 是 | 否
2022 | 08 | 02 | 江苏省 | 泰州市 | 泰兴市 | 泰兴市南方水务有限公司 | 工业企业 | 4620¦污水处理及其再生利用 | 排放口 | 国家标准 | 城镇污水处理厂污染物排放标准[国标](GB18918-2002) | （表1）基本控制项目最高允许排放浓度（日均值）,一级标准（水温＞12℃或≤12℃）,A标准,通用 |  | 总汞 | <0.00004 | mg/L | 0.001 |  | 是 | 否
2022 | 08 | 02 | 江苏省 | 泰州市 | 泰兴市 | 泰兴市南方水务有限公司 | 工业企业 | 4620¦污水处理及其再生利用 | 排放口 | 国家标准 | 城镇污水处理厂污染物排放标准[国标](GB18918-2002) | （表1）基本控制项目最高允许排放浓度（日均值）,一级标准（水温＞12℃或≤12℃）,A标准,通用 |  | 总铬 | <0.004 | mg/L | 0.1 |  | 是 | 否
2022 | 08 | 02 | 江苏省 | 泰州市 | 泰兴市 | 泰兴市南方水务有限公司 | 工业企业 | 4620¦污水处理及其再生利用 | 排放口 | 国家标准 | 城镇污水处理厂污染物排放标准[国标](GB18918-2002) | （表1）基本控制项目最高允许排放浓度（日均值）,一级标准（水温＞12℃或≤12℃）,A标准,通用 |  | 动植物油 | <0.06 | mg/L | 1 |  | 是 | 否
2022 | 08 | 02 | 江苏省 | 泰州市 | 泰兴市 | 泰兴市南方水务有限公司 | 工业企业 | 4620¦污水处理及其再生利用 | 排放口 | 国家标准 | 城镇污水处理厂污染物排放标准[国标](GB18918-2002) | （表1）基本控制项目最高允许排放浓度（日均值）,一级标准（水温＞12℃或≤12℃）,A标准,通用 |  | 总镉 | <0.01 | mg/L | 0.01 |  | 是 | 否
2022 | 08 | 02 | 江苏省 | 泰州市 | 泰兴市 | 泰兴市南方水务有限公司 | 工业企业 | 4620¦污水处理及其再生利用 | 排放口 | 国家标准 | 城镇污水处理厂污染物排放标准[国标](GB18918-2002) | （表1）基本控制项目最高允许排放浓度（日均值）,一级标准（水温＞12℃或≤12℃）,A标准,通用 |  | 石油类 | <0.06 | mg/L | 1 |  | 是 | 否
2022 | 08 | 02 | 江苏省 | 泰州市 | 泰兴市 | 泰兴市南方水务有限公司 | 工业企业 | 4620¦污水处理及其再生利用 | 排放口 | 国家标准 | 城镇污水处理厂污染物排放标准[国标](GB18918-2002) | （表1）基本控制项目最高允许排放浓度（日均值）,一级标准（水温＞12℃或≤12℃）,A标准,通用 |  | 阴离子表面活性剂 | <0.05 | mg/L | 0.5 |  | 是 | 否
2022 | 08 | 02 | 江苏省 | 泰州市 | 泰兴市 | 泰兴市南方水务有限公司 | 工业企业 | 4620¦污水处理及其再生利用 | 排放口 | 国家标准 | 城镇污水处理厂污染物排放标准[国标](GB18918-2002) | （表1）基本控制项目最高允许排放浓度（日均值）,一级标准（水温＞12℃或≤12℃）,A标准,通用 |  | 粪大肠菌群数 | 200 | 个/L | 1000 |  | 是 | 否
2022 | 08 | 02 | 江苏省 | 泰州市 | 泰兴市 | 泰兴市南方水务有限公司 | 工业企业 | 4620¦污水处理及其再生利用 | 排放口 |  |  |  |  | 总氮 | 13.7 | mg/L |  |  | 否
2022 | 08 | 02 | 江苏省 | 泰州市 | 泰兴市 | 泰兴市南方水务有限公司 | 工业企业 | 4620¦污水处理及其再生利用 | 排放口 | 国家标准 | 城镇污水处理厂污染物排放标准[国标](GB18918-2002) | （表1）基本控制项目最高允许排放浓度（日均值）,一级标准（水温＞12℃或≤12℃）,A标准,通用 |  | 悬浮物 | 9 | mg/L | 10 |  | 是 | 否
2022 | 08 | 02 | 江苏省 | 泰州市 | 泰兴市 | 泰兴市南方水务有限公司 | 工业企业 | 4620¦污水处理及其再生利用 | 排放口 | 国家标准 | 城镇污水处理厂污染物排放标准[国标](GB18918-2002) | （表1）基本控制项目最高允许排放浓度（日均值）,一级标准（水温＞12℃或≤12℃）,A标准,2006年1月1日后建设 |  | 总磷（以P计） | 0.16 | mg/L | 0.5 |  | 是 | 否
2022 | 08 | 02 | 江苏省 | 泰州市 | 泰兴市 | 泰兴市南方水务有限公司 | 工业企业 | 4620¦污水处理及其再生利用 | 排放口 | 国家标准 | 城镇污水处理厂污染物排放标准[国标](GB18918-2002) | （表1）基本控制项目最高允许排放浓度（日均值）,一级标准（水温＞12℃或≤12℃）,A标准,通用 |  | 六价铬 | <0.004 | mg/L | 0.05 |  | 是 | 否
2022 | 08 | 31 | 江苏省 | 泰州市 | 泰兴市 | 泰兴市南磷化工有限公司 | 工业企业 | 2611¦无机酸制造 | 排放口 | 国家标准 | 污水综合排放标准(GB8978-1996) | （表4）第二类污染物最高允许排放浓度（1998年1月1日后建的单位）,其他排污单位,三级标准 |  | 氨氮（NH3-N） | 0.22 | mg/L | 35 |  | 是 | 否
2022 | 08 | 31 | 江苏省 | 泰州市 | 泰兴市 | 泰兴市南磷化工有限公司 | 工业企业 | 2611¦无机酸制造 | 排放口 |  |  |  |  | 总氮 | 49.4 | mg/L |  |  | 否
2022 | 08 | 31 | 江苏省 | 泰州市 | 泰兴市 | 泰兴市南磷化工有限公司 | 工业企业 | 2611¦无机酸制造 | 排放口 | 国家标准 | 污水综合排放标准(GB8978-1996) | （表4）第二类污染物最高允许排放浓度（1998年1月1日后建的单位）,一切排污单位 ,三级标准 |  | 动植物油 | <0.06 | mg/L | 100 |  | 是 | 否
2022 | 08 | 31 | 江苏省 | 泰州市 | 泰兴市 | 泰兴市南磷化工有限公司 | 工业企业 | 2611¦无机酸制造 | 排放口 | 国家标准 | 污水综合排放标准(GB8978-1996) | （表4）第二类污染物最高允许排放浓度（1998年1月1日后建的单位）,一切排污单位 ,三级标准 |  | 总磷（以P计） | 0.18 | mg/L | 3.0 |  | 是 | 否
2022 | 08 | 31 | 江苏省 | 泰州市 | 泰兴市 | 泰兴市南磷化工有限公司 | 工业企业 | 2611¦无机酸制造 | 排放口 | 国家标准 | 污水综合排放标准(GB8978-1996) | （表4）第二类污染物最高允许排放浓度（1998年1月1日后建的单位）,一切排污单位 ,三级标准 |  | pH值 | 7.6 | 无量纲 | 9 | 6 | 是 | 否
2022 | 08 | 31 | 江苏省 | 泰州市 | 泰兴市 | 泰兴市南磷化工有限公司 | 工业企业 | 2611¦无机酸制造 | 排放口 | 国家标准 | 污水综合排放标准(GB8978-1996) | （表4）第二类污染物最高允许排放浓度（1998年1月1日后建的单位）,其他排污单位,三级标准 |  | 化学需氧量 | 57 | mg/L | 500 |  | 是 | 否
2022 | 08 | 31 | 江苏省 | 泰州市 | 泰兴市 | 泰兴市南磷化工有限公司 | 工业企业 | 2611¦无机酸制造 | 排放口 | 国家标准 | 污水综合排放标准(GB8978-1996) | （表4）第二类污染物最高允许排放浓度（1998年1月1日后建的单位）,其他排污单位,三级标准 |  | 悬浮物 | 19 | mg/L | 400 |  | 是 | 否
2022 | 08 | 31 | 江苏省 | 泰州市 | 泰兴市 | 泰兴市南磷化工有限公司 | 工业企业 | 2611¦无机酸制造 | 排放口 | 国家标准 | 污水综合排放标准(GB8978-1996) | （表4）第二类污染物最高允许排放浓度（1998年1月1日后建的单位）,其他排污单位,三级标准 |  | 氟化物 | 1.41 | mg/L | 20 |  | 是 | 否
2022 | 09 | 21 | 江苏省 | 泰州市 | 泰兴市 | 泰兴市三峰环保能源有限公司 | 工业企业 | 4417-1¦生物质能发电-生活垃圾焚烧发电 | 排放口 |  |  |  |  | 色度 | 8 | mg/L |  |  | 否
2022 | 09 | 21 | 江苏省 | 泰州市 | 泰兴市 | 泰兴市三峰环保能源有限公司 | 工业企业 | 4417-1¦生物质能发电-生活垃圾焚烧发电 | 排放口 | 国家标准 | 污水综合排放标准(GB8978-1996) | （表4）第二类污染物最高允许排放浓度（1998年1月1日后建的单位）,其他排污单位,三级标准 |  | 氟化物 | 1.82 | mg/L | 20 |  | 是 | 否
2022 | 09 | 21 | 江苏省 | 泰州市 | 泰兴市 | 泰兴市三峰环保能源有限公司 | 工业企业 | 4417-1¦生物质能发电-生活垃圾焚烧发电 | 排放口 | 国家标准 | 污水综合排放标准(GB8978-1996) | （表4）第二类污染物最高允许排放浓度（1998年1月1日后建的单位）,一切排污单位 ,三级标准 |  | pH值 | 7.7 | 无量纲 | 9 | 6 | 是 | 否
2022 | 09 | 21 | 江苏省 | 泰州市 | 泰兴市 | 泰兴市三峰环保能源有限公司 | 工业企业 | 4417-1¦生物质能发电-生活垃圾焚烧发电 | 排放口 | 国家标准 | 污水综合排放标准(GB8978-1996) | （表4）第二类污染物最高允许排放浓度（1998年1月1日后建的单位）,其他排污单位,三级标准 |  | 氨氮（NH3-N） | 5.64 | mg/L | 35 |  | 是 | 否
2022 | 09 | 21 | 江苏省 | 泰州市 | 泰兴市 | 泰兴市三峰环保能源有限公司 | 工业企业 | 4417-1¦生物质能发电-生活垃圾焚烧发电 | 排放口 | 国家标准 | 污水综合排放标准(GB8978-1996) | （表1）第一类污染物最高允许排放浓度 |  | 六价铬 | <0.004 | mg/L | 0.5 |  | 是 | 否
2022 | 09 | 21 | 江苏省 | 泰州市 | 泰兴市 | 泰兴市三峰环保能源有限公司 | 工业企业 | 4417-1¦生物质能发电-生活垃圾焚烧发电 | 排放口 | 国家标准 | 污水综合排放标准(GB8978-1996) | （表4）第二类污染物最高允许排放浓度（1998年1月1日后建的单位）,一切排污单位 ,三级标准 |  | 石油类 | <0.06 | mg/L | 20 |  | 是 | 否
2022 | 09 | 21 | 江苏省 | 泰州市 | 泰兴市 | 泰兴市三峰环保能源有限公司 | 工业企业 | 4417-1¦生物质能发电-生活垃圾焚烧发电 | 排放口 | 国家标准 | 污水综合排放标准(GB8978-1996) | （表1）第一类污染物最高允许排放浓度 |  | 总镉 | <0.01 | mg/L | 0.1 |  | 是 | 否
2022 | 09 | 21 | 江苏省 | 泰州市 | 泰兴市 | 泰兴市三峰环保能源有限公司 | 工业企业 | 4417-1¦生物质能发电-生活垃圾焚烧发电 | 排放口 | 国家标准 | 污水综合排放标准(GB8978-1996) | （表1）第一类污染物最高允许排放浓度 |  | 总铅 | <0.02 | mg/L | 1.0 |  | 是 | 否
2022 | 09 | 21 | 江苏省 | 泰州市 | 泰兴市 | 泰兴市三峰环保能源有限公司 | 工业企业 | 4417-1¦生物质能发电-生活垃圾焚烧发电 | 排放口 | 国家标准 | 污水综合排放标准(GB8978-1996) | （表4）第二类污染物最高允许排放浓度（1998年1月1日后建的单位）,一切排污单位 ,三级标准 |  | 硫化物 | <0.005 | mg/L | 1.0 |  | 是 | 否
2022 | 09 | 21 | 江苏省 | 泰州市 | 泰兴市 | 泰兴市三峰环保能源有限公司 | 工业企业 | 4417-1¦生物质能发电-生活垃圾焚烧发电 | 排放口 | 地方标准 | 不评价的项目(/) | 2019 |  | 总氮 | 52.7 | mg/L | 60 |  | 是 | 否
2022 | 09 | 21 | 江苏省 | 泰州市 | 泰兴市 | 泰兴市三峰环保能源有限公司 | 工业企业 | 4417-1¦生物质能发电-生活垃圾焚烧发电 | 排放口 | 国家标准 | 污水综合排放标准(GB8978-1996) | （表4）第二类污染物最高允许排放浓度（1998年1月1日后建的单位）,一切排污单位 ,三级标准 |  | 动植物油 | <0.06 | mg/L | 100 |  | 是 | 否
2022 | 09 | 21 | 江苏省 | 泰州市 | 泰兴市 | 泰兴市三峰环保能源有限公司 | 工业企业 | 4417-1¦生物质能发电-生活垃圾焚烧发电 | 排放口 | 国家标准 | 污水综合排放标准(GB8978-1996) | （表1）第一类污染物最高允许排放浓度 |  | 总铬 | <0.004 | mg/L | 1.5 |  | 是 | 否
2022 | 09 | 21 | 江苏省 | 泰州市 | 泰兴市 | 泰兴市三峰环保能源有限公司 | 工业企业 | 4417-1¦生物质能发电-生活垃圾焚烧发电 | 排放口 | 国家标准 | 污水综合排放标准(GB8978-1996) | （表4）第二类污染物最高允许排放浓度（1998年1月1日后建的单位）,其他排污单位,三级标准 |  | 化学需氧量 | 47 | mg/L | 500 |  | 是 | 否
2022 | 09 | 21 | 江苏省 | 泰州市 | 泰兴市 | 泰兴市三峰环保能源有限公司 | 工业企业 | 4417-1¦生物质能发电-生活垃圾焚烧发电 | 排放口 |  |  |  |  | 粪大肠菌群数 | 440 | 个/L |  |  | 否
2022 | 09 | 21 | 江苏省 | 泰州市 | 泰兴市 | 泰兴市三峰环保能源有限公司 | 工业企业 | 4417-1¦生物质能发电-生活垃圾焚烧发电 | 排放口 | 国家标准 | 污水综合排放标准(GB8978-1996) | （表4）第二类污染物最高允许排放浓度（1998年1月1日后建的单位）,一切排污单位 ,三级标准 |  | 总磷（以P计） | 0.74 | mg/L | 3.0 |  | 是 | 否
2022 | 09 | 21 | 江苏省 | 泰州市 | 泰兴市 | 泰兴市三峰环保能源有限公司 | 工业企业 | 4417-1¦生物质能发电-生活垃圾焚烧发电 | 排放口 | 国家标准 | 污水综合排放标准(GB8978-1996) | （表4）第二类污染物最高允许排放浓度（1998年1月1日后建的单位）,其他排污单位,三级标准 |  | 悬浮物 | 19 | mg/L | 400 |  | 是 | 否
2022 | 09 | 21 | 江苏省 | 泰州市 | 泰兴市 | 泰兴市三峰环保能源有限公司 | 工业企业 | 4417-1¦生物质能发电-生活垃圾焚烧发电 | 排放口 | 国家标准 | 污水综合排放标准(GB8978-1996) | （表1）第一类污染物最高允许排放浓度 |  | 总砷 | <0.007 | mg/L | 0.5 |  | 是 | 否
2022 | 09 | 21 | 江苏省 | 泰州市 | 泰兴市 | 泰兴市三峰环保能源有限公司 | 工业企业 | 4417-1¦生物质能发电-生活垃圾焚烧发电 | 排放口 | 国家标准 | 污水综合排放标准(GB8978-1996) | （表1）第一类污染物最高允许排放浓度 |  | 总汞 | <0.00004 | mg/L | 0.05 |  | 是 | 否
2022 | 09 | 21 | 江苏省 | 泰州市 | 泰兴市 | 泰兴市扬子医药化工有限公司 | 工业企业 | 2710¦化学药品原料药制造 | 排放口 | 国家标准 | 污水综合排放标准(GB8978-1996) | （表4）第二类污染物最高允许排放浓度（1998年1月1日后建的单位）,一切排污单位 ,三级标准 |  | 苯胺类 | 0.19 | mg/L | 5.0 |  | 是 | 否
2022 | 09 | 21 | 江苏省 | 泰州市 | 泰兴市 | 泰兴市扬子医药化工有限公司 | 工业企业 | 2710¦化学药品原料药制造 | 排放口 | 国家标准 | 污水综合排放标准(GB8978-1996) | （表4）第二类污染物最高允许排放浓度（1998年1月1日后建的单位）,一切排污单位 ,三级标准 |  | 挥发酚 | <0.01 | mg/L | 2.0 |  | 是 | 否
2022 | 09 | 21 | 江苏省 | 泰州市 | 泰兴市 | 泰兴市扬子医药化工有限公司 | 工业企业 | 2710¦化学药品原料药制造 | 排放口 |  |  |  |  | 总磷（以P计） | 0.07 | mg/L |  |  | 否
2022 | 09 | 21 | 江苏省 | 泰州市 | 泰兴市 | 泰兴市扬子医药化工有限公司 | 工业企业 | 2710¦化学药品原料药制造 | 排放口 |  |  |  |  | 总氮 | 12.8 | mg/L |  |  | 否
2022 | 09 | 21 | 江苏省 | 泰州市 | 泰兴市 | 泰兴市扬子医药化工有限公司 | 工业企业 | 2710¦化学药品原料药制造 | 排放口 |  |  |  |  | 氨氮（NH3-N） | 0.16 | mg/L |  |  | 否
2022 | 09 | 21 | 江苏省 | 泰州市 | 泰兴市 | 泰兴市扬子医药化工有限公司 | 工业企业 | 2710¦化学药品原料药制造 | 排放口 | 国家标准 | 污水综合排放标准(GB8978-1996) | （表4）第二类污染物最高允许排放浓度（1998年1月1日后建的单位）,一切排污单位 ,三级标准 |  | 硝基苯类 | <0.20 | mg/L | 5.0 |  | 是 | 否
2022 | 09 | 21 | 江苏省 | 泰州市 | 泰兴市 | 泰兴市扬子医药化工有限公司 | 工业企业 | 2710¦化学药品原料药制造 | 排放口 | 国家标准 | 污水综合排放标准(GB8978-1996) | （表4）第二类污染物最高允许排放浓度（1998年1月1日后建的单位）,一切排污单位 ,三级标准 |  | pH值 | 7.3 | 无量纲 | 9 | 6 | 是 | 否
2022 | 09 | 21 | 江苏省 | 泰州市 | 泰兴市 | 泰兴市扬子医药化工有限公司 | 工业企业 | 2710¦化学药品原料药制造 | 排放口 | 国家标准 | 污水综合排放标准(GB8978-1996) | （表4）第二类污染物最高允许排放浓度（1998年1月1日后建的单位）,其他排污单位,三级标准 |  | 化学需氧量 | 51 | mg/L | 500 |  | 是 | 否
2022 | 09 | 21 | 江苏省 | 泰州市 | 泰兴市 | 泰兴市扬子医药化工有限公司 | 工业企业 | 2710¦化学药品原料药制造 | 排放口 | 国家标准 | 污水综合排放标准(GB8978-1996) | （表4）第二类污染物最高允许排放浓度（1998年1月1日后建的单位）,其他排污单位,三级标准 |  | 悬浮物 | 18 | mg/L | 400 |  | 是 | 否
2022 | 07 | 18 | 江苏省 | 泰州市 | 泰兴市 | 泰兴冶炼厂有限公司 | 工业企业 | 2619¦其他基础化学原料制造 | 排放口 |  |  |  |  | 总氮 | 20.4 | mg/L |  |  | 否
2022 | 07 | 18 | 江苏省 | 泰州市 | 泰兴市 | 泰兴冶炼厂有限公司 | 工业企业 | 2619¦其他基础化学原料制造 | 排放口 | 国家标准 | 无机化学工业污染物排放标准(GB31573-2015) | （表1）水污染物排放限值,间接排放 |  | 悬浮物 | 22 | mg/L | 100 |  | 是 | 否
2022 | 07 | 18 | 江苏省 | 泰州市 | 泰兴市 | 泰兴冶炼厂有限公司 | 工业企业 | 2619¦其他基础化学原料制造 | 排放口 |  |  |  |  | 动植物油 | <0.06 | mg/L |  |  | 否
2022 | 07 | 18 | 江苏省 | 泰州市 | 泰兴市 | 泰兴冶炼厂有限公司 | 工业企业 | 2619¦其他基础化学原料制造 | 排放口 | 国家标准 | 无机化学工业污染物排放标准(GB31573-2015) | （表1）水污染物排放限值,间接排放 |  | 化学需氧量 | 26 | mg/L | 200 |  | 是 | 否
2022 | 07 | 18 | 江苏省 | 泰州市 | 泰兴市 | 泰兴冶炼厂有限公司 | 工业企业 | 2619¦其他基础化学原料制造 | 排放口 | 国家标准 | 无机化学工业污染物排放标准(GB31573-2015) | （表1）水污染物排放限值,间接排放 |  | 石油类 | <0.06 | mg/L | 6 |  | 是 | 否
2022 | 07 | 18 | 江苏省 | 泰州市 | 泰兴市 | 泰兴冶炼厂有限公司 | 工业企业 | 2619¦其他基础化学原料制造 | 排放口 | 国家标准 | 无机化学工业污染物排放标准(GB31573-2015) | （表1）水污染物排放限值,间接排放 |  | 氨氮（NH3-N） | 17.4 | mg/L | 40 |  | 是 | 否
2022 | 07 | 18 | 江苏省 | 泰州市 | 泰兴市 | 泰兴冶炼厂有限公司 | 工业企业 | 2619¦其他基础化学原料制造 | 排放口 | 国家标准 | 无机化学工业污染物排放标准(GB31573-2015) | （表1）水污染物排放限值,间接排放 |  | 总铜 | <0.01 | mg/L | 0.5 |  | 是 | 否
2022 | 07 | 18 | 江苏省 | 泰州市 | 泰兴市 | 泰兴冶炼厂有限公司 | 工业企业 | 2619¦其他基础化学原料制造 | 排放口 | 国家标准 | 无机化学工业污染物排放标准(GB31573-2015) | （表1）水污染物排放限值,间接排放 |  | pH值 | 8.1 | 无量纲 | 9 | 6 | 是 | 否
2022 | 09 | 22 | 江苏省 | 泰州市 | 泰兴市 | 泰州淳蓝工业废弃物处置有限公司 | 固废处置厂 | 7724-1¦危险废物治理-焚烧 | 排放口(DW001) | 国家标准 | 医疗机构水污染物排放标准(GB18466-2005) | （表2）综合医疗机构和其他医疗机构水污染物排放限值（日均值）,采用其他消毒方式,预处理标准 |  | 总铅 | <0.02 | mg/L | 1.0 |  | 是 | 否
2022 | 09 | 22 | 江苏省 | 泰州市 | 泰兴市 | 泰州淳蓝工业废弃物处置有限公司 | 固废处置厂 | 7724-1¦危险废物治理-焚烧 | 排放口(DW001) | 国家标准 | 医疗机构水污染物排放标准(GB18466-2005) | （表2）综合医疗机构和其他医疗机构水污染物排放限值（日均值）,采用其他消毒方式,预处理标准 |  | pH值 | 7.9 | 无量纲 | 9 | 6 | 是 | 否
2022 | 09 | 22 | 江苏省 | 泰州市 | 泰兴市 | 泰州淳蓝工业废弃物处置有限公司 | 固废处置厂 | 7724-1¦危险废物治理-焚烧 | 排放口(DW001) | 国家标准 | 医疗机构水污染物排放标准(GB18466-2005) | （表2）综合医疗机构和其他医疗机构水污染物排放限值（日均值）,采用其他消毒方式,预处理标准 |  | 总铬 | <0.004 | mg/L | 1.5 |  | 是 | 否
2022 | 09 | 22 | 江苏省 | 泰州市 | 泰兴市 | 泰州淳蓝工业废弃物处置有限公司 | 固废处置厂 | 7724-1¦危险废物治理-焚烧 | 排放口(DW001) | 国家标准 | 污水综合排放标准(GB8978-1996) | （表4）第二类污染物最高允许排放浓度（1998年1月1日后建的单位）,其他排污单位,一级标准 |  | 氟化物 | 1.20 | mg/L | 10 |  | 是 | 否
2022 | 09 | 22 | 江苏省 | 泰州市 | 泰兴市 | 泰州淳蓝工业废弃物处置有限公司 | 固废处置厂 | 7724-1¦危险废物治理-焚烧 | 排放口(DW001) | 国家标准 | 医疗机构水污染物排放标准(GB18466-2005) | （表2）综合医疗机构和其他医疗机构水污染物排放限值（日均值）,含氯消毒剂,消毒接触池的接触时间大于等于1小时，接触池出口,预处理标准 |  | 粪大肠菌群数 | 1100 | MPN/L | 5000 |  | 是 | 否
2022 | 09 | 22 | 江苏省 | 泰州市 | 泰兴市 | 泰州淳蓝工业废弃物处置有限公司 | 固废处置厂 | 7724-1¦危险废物治理-焚烧 | 排放口(DW001) |  |  |  |  | 氨氮（NH3-N） | 2.04 |  |  |  | 否
2022 | 09 | 22 | 江苏省 | 泰州市 | 泰兴市 | 泰州淳蓝工业废弃物处置有限公司 | 固废处置厂 | 7724-1¦危险废物治理-焚烧 | 排放口(DW001) | 国家标准 | 医疗机构水污染物排放标准(GB18466-2005) | （表2）综合医疗机构和其他医疗机构水污染物排放限值（日均值）,采用其他消毒方式,排放标准 |  | 总镉 | <0.01 | mg/L | 0.1 |  | 是 | 否
2022 | 09 | 22 | 江苏省 | 泰州市 | 泰兴市 | 泰州淳蓝工业废弃物处置有限公司 | 固废处置厂 | 7724-1¦危险废物治理-焚烧 | 排放口(DW001) |  |  |  |  | 总磷（以P计） | 0.78 |  |  |  | 否
2022 | 09 | 22 | 江苏省 | 泰州市 | 泰兴市 | 泰州淳蓝工业废弃物处置有限公司 | 固废处置厂 | 7724-1¦危险废物治理-焚烧 | 排放口(DW001) | 国家标准 | 医疗机构水污染物排放标准(GB18466-2005) | （表2）综合医疗机构和其他医疗机构水污染物排放限值（日均值）,采用其他消毒方式,预处理标准 |  | 悬浮物 | 24 | mg/L | 60 |  | 是 | 否
2022 | 09 | 22 | 江苏省 | 泰州市 | 泰兴市 | 泰州淳蓝工业废弃物处置有限公司 | 固废处置厂 | 7724-1¦危险废物治理-焚烧 | 排放口(DW001) | 国家标准 | 医疗机构水污染物排放标准(GB18466-2005) | （表2）综合医疗机构和其他医疗机构水污染物排放限值（日均值）,采用其他消毒方式,排放标准 |  | 总砷 | <0.007 | mg/L | 0.5 |  | 是 | 否
2022 | 09 | 22 | 江苏省 | 泰州市 | 泰兴市 | 泰州淳蓝工业废弃物处置有限公司 | 固废处置厂 | 7724-1¦危险废物治理-焚烧 | 排放口(DW001) | 国家标准 | 医疗机构水污染物排放标准(GB18466-2005) | （表2）综合医疗机构和其他医疗机构水污染物排放限值（日均值）,采用其他消毒方式,预处理标准 |  | 化学需氧量 | 103 | mg/L | 250 |  | 是 | 否
2022 | 09 | 22 | 江苏省 | 泰州市 | 泰兴市 | 泰州淳蓝工业废弃物处置有限公司 | 固废处置厂 | 7724-1¦危险废物治理-焚烧 | 排放口(DW001) | 国家标准 | 医疗机构水污染物排放标准(GB18466-2005) | （表2）综合医疗机构和其他医疗机构水污染物排放限值（日均值）,采用其他消毒方式,预处理标准 |  | 总汞 | <0.00004 | mg/L | 0.05 |  | 是 | 否
2022 | 08 | 24 | 江苏省 | 泰州市 | 泰兴市 | 泰州联成化学工业有限公司 | 工业企业 | 2614¦有机化学原料制造 | 排放口 | 地方标准 | 不评价的项目（新疆）(DB001XJ) | 废水项目 |  | 氨氮 | 0.28 | mg/L | 35 |  | 是 | 否
2022 | 08 | 24 | 江苏省 | 泰州市 | 泰兴市 | 泰州联成化学工业有限公司 | 工业企业 | 2614¦有机化学原料制造 | 排放口 | 国家标准 | 污水综合排放标准(GB8978-1996) | （表4）第二类污染物最高允许排放浓度（1998年1月1日后建的单位）,一切排污单位 ,三级标准 |  | 邻-二甲苯 | <0.002 | mg/L | 1.0 |  | 是 | 否
2022 | 08 | 24 | 江苏省 | 泰州市 | 泰兴市 | 泰州联成化学工业有限公司 | 工业企业 | 2614¦有机化学原料制造 | 排放口 | 国家标准 | 污水综合排放标准(GB8978-1996) | （表4）第二类污染物最高允许排放浓度（1998年1月1日后建的单位）,其他排污单位,三级标准 |  | 悬浮物 | 19 | mg/L | 400 |  | 是 | 否
2022 | 08 | 24 | 江苏省 | 泰州市 | 泰兴市 | 泰州联成化学工业有限公司 | 工业企业 | 2614¦有机化学原料制造 | 排放口 | 国家标准 | 污水综合排放标准(GB8978-1996) | （表4）第二类污染物最高允许排放浓度（1998年1月1日后建的单位）,一切排污单位 ,三级标准 |  | 挥发酚 | <0.01 | mg/L | 2.0 |  | 是 | 否
2022 | 08 | 24 | 江苏省 | 泰州市 | 泰兴市 | 泰州联成化学工业有限公司 | 工业企业 | 2614¦有机化学原料制造 | 排放口 | 地方标准 | 不评价的项目(/) | 2019 |  | 总氮 | 2.48 | mg/L | 50 |  | 是 | 否
2022 | 08 | 24 | 江苏省 | 泰州市 | 泰兴市 | 泰州联成化学工业有限公司 | 工业企业 | 2614¦有机化学原料制造 | 排放口 | 国家标准 | 污水综合排放标准(GB8978-1996) | （表4）第二类污染物最高允许排放浓度（1998年1月1日后建的单位）,其他排污单位,三级标准 |  | 化学需氧量 | 14 | mg/L | 500 |  | 是 | 否
2022 | 08 | 24 | 江苏省 | 泰州市 | 泰兴市 | 泰州联成化学工业有限公司 | 工业企业 | 2614¦有机化学原料制造 | 排放口 | 地方标准 | 不评价(/) | 废水 |  | 总磷（以P计） | 0.20 | mg/L | 3.0 |  | 是 | 否
2022 | 08 | 24 | 江苏省 | 泰州市 | 泰兴市 | 泰州联成化学工业有限公司 | 工业企业 | 2614¦有机化学原料制造 | 排放口 | 国家标准 | 污水综合排放标准(GB8978-1996) | （表4）第二类污染物最高允许排放浓度（1998年1月1日后建的单位）,一切排污单位 ,三级标准 |  | 石油类 | <0.06 | mg/L | 20 |  | 是 | 否
2022 | 08 | 24 | 江苏省 | 泰州市 | 泰兴市 | 泰州联成化学工业有限公司 | 工业企业 | 2614¦有机化学原料制造 | 排放口 | 国家标准 | 污水综合排放标准(GB8978-1996) | （表4）第二类污染物最高允许排放浓度（1998年1月1日后建的单位）,一切排污单位 ,三级标准 |  | pH值 | 7.2 | 无量纲 | 9 | 6 | 是 | 否
2022 | 08 | 24 | 江苏省 | 泰州市 | 泰兴市 | 泰州联成塑胶工业有限公司 | 工业企业 | 2651-1¦初级形态塑料及合成树脂制造-聚氯乙烯 | 排放口 | 国家标准 | 污水综合排放标准(GB8978-1996) | （表4）第二类污染物最高允许排放浓度（1998年1月1日后建的单位）,一切排污单位 ,三级标准 |  | 石油类 | <0.06 | mg/L | 20 |  | 是 | 否
2022 | 08 | 24 | 江苏省 | 泰州市 | 泰兴市 | 泰州联成塑胶工业有限公司 | 工业企业 | 2651-1¦初级形态塑料及合成树脂制造-聚氯乙烯 | 排放口 |  |  |  |  | 总氮 | 4.02 |  |  |  | 否
2022 | 08 | 24 | 江苏省 | 泰州市 | 泰兴市 | 泰州联成塑胶工业有限公司 | 工业企业 | 2651-1¦初级形态塑料及合成树脂制造-聚氯乙烯 | 排放口 | 国家标准 | 污水综合排放标准(GB8978-1996) | （表4）第二类污染物最高允许排放浓度（1998年1月1日后建的单位）,一切排污单位 ,三级标准 |  | pH值 | 7.2 | 无量纲 | 9 | 6 | 是 | 否
2022 | 08 | 24 | 江苏省 | 泰州市 | 泰兴市 | 泰州联成塑胶工业有限公司 | 工业企业 | 2651-1¦初级形态塑料及合成树脂制造-聚氯乙烯 | 排放口 |  |  |  |  | 氯化物 | 702 | mg/L |  |  | 否
2022 | 08 | 24 | 江苏省 | 泰州市 | 泰兴市 | 泰州联成塑胶工业有限公司 | 工业企业 | 2651-1¦初级形态塑料及合成树脂制造-聚氯乙烯 | 排放口 | 国家标准 | 污水综合排放标准(GB8978-1996) | （表4）第二类污染物最高允许排放浓度（1998年1月1日后建的单位）,其他排污单位,三级标准 |  | 悬浮物 | 19 | mg/L | 400 |  | 是 | 否
2022 | 08 | 24 | 江苏省 | 泰州市 | 泰兴市 | 泰州联成塑胶工业有限公司 | 工业企业 | 2651-1¦初级形态塑料及合成树脂制造-聚氯乙烯 | 排放口 |  |  |  |  | 总磷（以P计） | 0.08 | mg/L |  |  | 否
2022 | 08 | 24 | 江苏省 | 泰州市 | 泰兴市 | 泰州联成塑胶工业有限公司 | 工业企业 | 2651-1¦初级形态塑料及合成树脂制造-聚氯乙烯 | 排放口 |  |  |  |  | 全盐量 | 1701 | mg/L |  |  | 否
2022 | 08 | 24 | 江苏省 | 泰州市 | 泰兴市 | 泰州联成塑胶工业有限公司 | 工业企业 | 2651-1¦初级形态塑料及合成树脂制造-聚氯乙烯 | 排放口 |  |  |  |  | 氨氮（NH3-N） | 0.08 | mg/L |  |  | 否
2022 | 08 | 24 | 江苏省 | 泰州市 | 泰兴市 | 泰州联成塑胶工业有限公司 | 工业企业 | 2651-1¦初级形态塑料及合成树脂制造-聚氯乙烯 | 排放口 | 国家标准 | 污水综合排放标准(GB8978-1996) | （表4）第二类污染物最高允许排放浓度（1998年1月1日后建的单位）,其他排污单位,三级标准 |  | 化学需氧量 | 24 | mg/L | 500 |  | 是 | 否
2022 | 08 | 24 | 江苏省 | 泰州市 | 泰兴市 | 泰州联成塑胶工业有限公司 | 工业企业 | 2651-1¦初级形态塑料及合成树脂制造-聚氯乙烯 | 排放口 |  |  |  |  | 氯乙烯 | <0.006 | mg/L |  |  | 否
2022 | 09 | 22 | 江苏省 | 泰州市 | 泰兴市 | 泰州联泰固废处置有限公司 | 工业企业 | 7724¦危险废物治理 | 排放口(DW001) | 国家标准 | 危险废物填埋污染控制标准(GB18598-2019) | 表2 危险废物填埋场废水污染物排放限值,危险废物填埋场废水总排放口,间接排放 |  | 氨氮 | 0.24 | mg/L | 30 |  | 是 | 否
2022 | 09 | 22 | 江苏省 | 泰州市 | 泰兴市 | 泰州联泰固废处置有限公司 | 工业企业 | 7724¦危险废物治理 | 排放口(DW001) | 国家标准 | 污水综合排放标准(GB8978-1996) | （表4）第二类污染物最高允许排放浓度（1998年1月1日后建的单位）,一切排污单位 ,三级标准 |  | 石油类 | <0.06 | mg/L | 20 |  | 是 | 否
2022 | 09 | 22 | 江苏省 | 泰州市 | 泰兴市 | 泰州联泰固废处置有限公司 | 工业企业 | 7724¦危险废物治理 | 排放口(DW001) | 国家标准 | 危险废物填埋污染控制标准(GB18598-2019) | 表2 危险废物填埋场废水污染物排放限值,渗滤液调节池废水排放口 |  | 总铅 | <0.02 | mg/L | 0.05 |  | 是 | 否
2022 | 09 | 22 | 江苏省 | 泰州市 | 泰兴市 | 泰州联泰固废处置有限公司 | 工业企业 | 7724¦危险废物治理 | 排放口(DW001) | 国家标准 | 危险废物填埋污染控制标准(GB18598-2019) | 表2 危险废物填埋场废水污染物排放限值,渗滤液调节池废水排放口 |  | 总镉 | <0.01 | mg/L | 0.01 |  | 是 | 否
2022 | 09 | 22 | 江苏省 | 泰州市 | 泰兴市 | 泰州联泰固废处置有限公司 | 工业企业 | 7724¦危险废物治理 | 排放口(DW001) | 国家标准 | 危险废物填埋污染控制标准(GB18598-2019) | 表2 危险废物填埋场废水污染物排放限值,渗滤液调节池废水排放口 |  | 六价铬 | <0.004 | mg/L | 0.05 |  | 是 | 否
2022 | 09 | 22 | 江苏省 | 泰州市 | 泰兴市 | 泰州联泰固废处置有限公司 | 工业企业 | 7724¦危险废物治理 | 排放口(DW001) | 国家标准 | 危险废物填埋污染控制标准(GB18598-2019) | 表2 危险废物填埋场废水污染物排放限值,危险废物填埋场废水总排放口,间接排放 |  | pH值 | 7.4 | 无量纲 | 9 | 6 | 是 | 否
2022 | 09 | 22 | 江苏省 | 泰州市 | 泰兴市 | 泰州联泰固废处置有限公司 | 工业企业 | 7724¦危险废物治理 | 排放口(DW001) | 国家标准 | 危险废物填埋污染控制标准(GB18598-2019) | 表2 危险废物填埋场废水污染物排放限值,危险废物填埋场废水总排放口,间接排放 |  | 化学需氧量 | 52 | mg/L | 200 |  | 是 | 否
2022 | 09 | 22 | 江苏省 | 泰州市 | 泰兴市 | 泰州联泰固废处置有限公司 | 工业企业 | 7724¦危险废物治理 | 排放口(DW001) | 国家标准 | 危险废物填埋污染控制标准(GB18598-2019) | 表2 危险废物填埋场废水污染物排放限值,危险废物填埋场废水总排放口,间接排放 |  | 总锌 | <0.05 | mg/L | 1 |  | 是 | 否
2022 | 09 | 22 | 江苏省 | 泰州市 | 泰兴市 | 泰州联泰固废处置有限公司 | 工业企业 | 7724¦危险废物治理 | 排放口(DW001) | 国家标准 | 危险废物填埋污染控制标准(GB18598-2019) | 表2 危险废物填埋场废水污染物排放限值,渗滤液调节池废水排放口 |  | 总铬 | <0.004 | mg/L | 0.1 |  | 是 | 否
2022 | 09 | 22 | 江苏省 | 泰州市 | 泰兴市 | 泰州联泰固废处置有限公司 | 工业企业 | 7724¦危险废物治理 | 排放口(DW001) | 国家标准 | 危险废物填埋污染控制标准(GB18598-2019) | 表2 危险废物填埋场废水污染物排放限值,渗滤液调节池废水排放口 |  | 总砷 | <0.007 | mg/L | 0.05 |  | 是 | 否
2022 | 09 | 22 | 江苏省 | 泰州市 | 泰兴市 | 泰州联泰固废处置有限公司 | 工业企业 | 7724¦危险废物治理 | 排放口(DW001) | 国家标准 | 污水综合排放标准(GB8978-1996) | （表4）第二类污染物最高允许排放浓度（1998年1月1日后建的单位）,一切排污单位 ,三级标准 |  | 硫化物 | <0.005 | mg/L | 1.0 |  | 是 | 否
2022 | 09 | 22 | 江苏省 | 泰州市 | 泰兴市 | 泰州联泰固废处置有限公司 | 工业企业 | 7724¦危险废物治理 | 排放口(DW001) | 国家标准 | 危险废物填埋污染控制标准(GB18598-2019) | 表2 危险废物填埋场废水污染物排放限值,危险废物填埋场废水总排放口,间接排放 |  | 悬浮物 | 19 | mg/L | 100 |  | 是 | 否
2022 | 09 | 22 | 江苏省 | 泰州市 | 泰兴市 | 泰州联泰固废处置有限公司 | 工业企业 | 7724¦危险废物治理 | 排放口(DW001) | 国家标准 | 危险废物填埋污染控制标准(GB18598-2019) | 表2 危险废物填埋场废水污染物排放限值,危险废物填埋场废水总排放口,间接排放 |  | 总铜 | <0.01 | mg/L | 0.5 |  | 是 | 否
2022 | 09 | 22 | 江苏省 | 泰州市 | 泰兴市 | 泰州联泰固废处置有限公司 | 工业企业 | 7724¦危险废物治理 | 排放口(DW001) | 国家标准 | 危险废物填埋污染控制标准(GB18598-2019) | 表2 危险废物填埋场废水污染物排放限值,危险废物填埋场废水总排放口,间接排放 |  | 总磷 | 0.44 | mg/L | 3 |  | 是 | 否
2022 | 09 | 22 | 江苏省 | 泰州市 | 泰兴市 | 泰州联泰固废处置有限公司 | 工业企业 | 7724¦危险废物治理 | 排放口(DW001) | 国家标准 | 危险废物填埋污染控制标准(GB18598-2019) | 表2 危险废物填埋场废水污染物排放限值,危险废物填埋场废水总排放口,间接排放 |  | 氟化物 | 0.88 | mg/L | 1 |  | 是 | 否
2022 | 09 | 22 | 江苏省 | 泰州市 | 泰兴市 | 泰州联泰固废处置有限公司 | 工业企业 | 7724¦危险废物治理 | 排放口(DW001) | 国家标准 | 危险废物填埋污染控制标准(GB18598-2019) | 表2 危险废物填埋场废水污染物排放限值,渗滤液调节池废水排放口 |  | 总汞 | <0.00004 | mg/L | 0.001 |  | 是 | 否
2022 | 09 | 22 | 江苏省 | 泰州市 | 泰兴市 | 泰州联泰固废处置有限公司 | 工业企业 | 7724¦危险废物治理 | 排放口(DW001) | 国家标准 | 危险废物填埋污染控制标准(GB18598-2019) | 表2 危险废物填埋场废水污染物排放限值,渗滤液调节池废水排放口 |  | 总镍 | <0.02 | mg/L | 0.05 |  | 是 | 否
2022 | 09 | 22 | 江苏省 | 泰州市 | 泰兴市 | 泰州联泰固废处置有限公司 | 工业企业 | 7724¦危险废物治理 | 排放口(DW001) | 国家标准 | 污水综合排放标准(GB8978-1996) | （表4）第二类污染物最高允许排放浓度（1998年1月1日后建的单位）,一切排污单位 ,三级标准 |  | 总硒 | <0.0004 | mg/L | 0.5 |  | 是 | 否
2022 | 09 | 22 | 江苏省 | 泰州市 | 泰兴市 | 泰州联兴固废处置有限公司 | 工业企业 | 7724¦危险废物治理 | 排放口(DW001) | 国家标准 | 污水综合排放标准(GB8978-1996) | （表4）第二类污染物最高允许排放浓度（1998年1月1日后建的单位）,一切排污单位 ,三级标准 |  | 总硒 | <0.0004 | mg/L | 0.5 |  | 是 | 否
2022 | 09 | 22 | 江苏省 | 泰州市 | 泰兴市 | 泰州联兴固废处置有限公司 | 工业企业 | 7724¦危险废物治理 | 排放口(DW001) | 国家标准 | 危险废物填埋污染控制标准(GB18598-2019) | 表2 危险废物填埋场废水污染物排放限值,危险废物填埋场废水总排放口,间接排放 |  | 氰化物 | <0.004 | mg/L | 0.2 |  | 是 | 否
2022 | 09 | 22 | 江苏省 | 泰州市 | 泰兴市 | 泰州联兴固废处置有限公司 | 工业企业 | 7724¦危险废物治理 | 排放口(DW001) | 国家标准 | 危险废物填埋污染控制标准(GB18598-2019) | 表2 危险废物填埋场废水污染物排放限值,渗滤液调节池废水排放口 |  | 六价铬 | <0.004 | mg/L | 0.05 |  | 是 | 否
2022 | 09 | 22 | 江苏省 | 泰州市 | 泰兴市 | 泰州联兴固废处置有限公司 | 工业企业 | 7724¦危险废物治理 | 排放口(DW001) | 国家标准 | 危险废物填埋污染控制标准(GB18598-2019) | 表2 危险废物填埋场废水污染物排放限值,危险废物填埋场废水总排放口,间接排放 |  | 化学需氧量 | 46 | mg/L | 200 |  | 是 | 否
2022 | 09 | 22 | 江苏省 | 泰州市 | 泰兴市 | 泰州联兴固废处置有限公司 | 工业企业 | 7724¦危险废物治理 | 排放口(DW001) | 国家标准 | 危险废物填埋污染控制标准(GB18598-2019) | 表2 危险废物填埋场废水污染物排放限值,危险废物填埋场废水总排放口,间接排放 |  | 氨氮 | 1.42 | mg/L | 30 |  | 是 | 否
2022 | 09 | 22 | 江苏省 | 泰州市 | 泰兴市 | 泰州联兴固废处置有限公司 | 工业企业 | 7724¦危险废物治理 | 排放口(DW001) | 国家标准 | 危险废物填埋污染控制标准(GB18598-2019) | 表2 危险废物填埋场废水污染物排放限值,危险废物填埋场废水总排放口,间接排放 |  | 总磷 | 1.57 | mg/L | 3 |  | 是 | 否
2022 | 09 | 22 | 江苏省 | 泰州市 | 泰兴市 | 泰州联兴固废处置有限公司 | 工业企业 | 7724¦危险废物治理 | 排放口(DW001) | 国家标准 | 危险废物填埋污染控制标准(GB18598-2019) | 表2 危险废物填埋场废水污染物排放限值,危险废物填埋场废水总排放口,间接排放 |  | 总铜 | <0.01 | mg/L | 0.5 |  | 是 | 否
2022 | 09 | 22 | 江苏省 | 泰州市 | 泰兴市 | 泰州联兴固废处置有限公司 | 工业企业 | 7724¦危险废物治理 | 排放口(DW001) | 国家标准 | 污水综合排放标准(GB8978-1996) | （表1）第一类污染物最高允许排放浓度 |  | 六价铬 | <0.004 | mg/L | 0.5 |  | 是 | 否
2022 | 09 | 22 | 江苏省 | 泰州市 | 泰兴市 | 泰州联兴固废处置有限公司 | 工业企业 | 7724¦危险废物治理 | 排放口(DW001) | 国家标准 | 危险废物填埋污染控制标准(GB18598-2019) | 表2 危险废物填埋场废水污染物排放限值,渗滤液调节池废水排放口 |  | 总铬 | <0.004 | mg/L | 0.1 |  | 是 | 否
2022 | 09 | 22 | 江苏省 | 泰州市 | 泰兴市 | 泰州联兴固废处置有限公司 | 工业企业 | 7724¦危险废物治理 | 排放口(DW001) | 国家标准 | 危险废物填埋污染控制标准(GB18598-2019) | 表2 危险废物填埋场废水污染物排放限值,危险废物填埋场废水总排放口,间接排放 |  | pH值 | 7.5 | 无量纲 | 9 | 6 | 是 | 否
2022 | 09 | 22 | 江苏省 | 泰州市 | 泰兴市 | 泰州联兴固废处置有限公司 | 工业企业 | 7724¦危险废物治理 | 排放口(DW001) | 国家标准 | 危险废物填埋污染控制标准(GB18598-2019) | 表2 危险废物填埋场废水污染物排放限值,渗滤液调节池废水排放口 |  | 总汞 | <0.00004 | mg/L | 0.001 |  | 是 | 否
2022 | 09 | 22 | 江苏省 | 泰州市 | 泰兴市 | 泰州联兴固废处置有限公司 | 工业企业 | 7724¦危险废物治理 | 排放口(DW001) | 国家标准 | 危险废物填埋污染控制标准(GB18598-2019) | 表2 危险废物填埋场废水污染物排放限值,渗滤液调节池废水排放口 |  | 总镍 | <0.02 | mg/L | 0.05 |  | 是 | 否
2022 | 09 | 22 | 江苏省 | 泰州市 | 泰兴市 | 泰州联兴固废处置有限公司 | 工业企业 | 7724¦危险废物治理 | 排放口(DW001) | 国家标准 | 危险废物填埋污染控制标准(GB18598-2019) | 表2 危险废物填埋场废水污染物排放限值,危险废物填埋场废水总排放口,间接排放 |  | 总锌 | <0.05 | mg/L | 1 |  | 是 | 否
2022 | 09 | 22 | 江苏省 | 泰州市 | 泰兴市 | 泰州联兴固废处置有限公司 | 工业企业 | 7724¦危险废物治理 | 排放口(DW001) | 国家标准 | 危险废物填埋污染控制标准(GB18598-2019) | 表2 危险废物填埋场废水污染物排放限值,渗滤液调节池废水排放口 |  | 总铅 | <0.02 | mg/L | 0.05 |  | 是 | 否
2022 | 09 | 22 | 江苏省 | 泰州市 | 泰兴市 | 泰州联兴固废处置有限公司 | 工业企业 | 7724¦危险废物治理 | 排放口(DW001) | 国家标准 | 危险废物填埋污染控制标准(GB18598-2019) | 表2 危险废物填埋场废水污染物排放限值,渗滤液调节池废水排放口 |  | 总镉 | <0.01 | mg/L | 0.01 |  | 是 | 否
2022 | 09 | 22 | 江苏省 | 泰州市 | 泰兴市 | 泰州联兴固废处置有限公司 | 工业企业 | 7724¦危险废物治理 | 排放口(DW001) | 国家标准 | 危险废物填埋污染控制标准(GB18598-2019) | 表2 危险废物填埋场废水污染物排放限值,危险废物填埋场废水总排放口,间接排放 |  | 氟化物 | 0.84 | mg/L | 1 |  | 是 | 否
2022 | 09 | 22 | 江苏省 | 泰州市 | 泰兴市 | 泰州联兴固废处置有限公司 | 工业企业 | 7724¦危险废物治理 | 排放口(DW001) | 国家标准 | 污水综合排放标准(GB8978-1996) | （表4）第二类污染物最高允许排放浓度（1998年1月1日后建的单位）,一切排污单位 ,三级标准 |  | 硫化物 | <0.005 | mg/L | 1.0 |  | 是 | 否
2022 | 09 | 22 | 江苏省 | 泰州市 | 泰兴市 | 泰州联兴固废处置有限公司 | 工业企业 | 7724¦危险废物治理 | 排放口(DW001) | 国家标准 | 危险废物填埋污染控制标准(GB18598-2019) | 表2 危险废物填埋场废水污染物排放限值,渗滤液调节池废水排放口 |  | 总砷 | <0.007 | mg/L | 0.05 |  | 是 | 否
2022 | 09 | 22 | 江苏省 | 泰州市 | 泰兴市 | 泰州联兴固废处置有限公司 | 工业企业 | 7724¦危险废物治理 | 排放口(DW001) | 国家标准 | 危险废物填埋污染控制标准(GB18598-2019) | 表2 危险废物填埋场废水污染物排放限值,危险废物填埋场废水总排放口,间接排放 |  | 悬浮物 | 16 | mg/L | 100 |  | 是 | 否
2022 | 09 | 22 | 江苏省 | 泰州市 | 泰兴市 | 泰州联兴固废处置有限公司 | 工业企业 | 7724¦危险废物治理 | 排放口(DW001) | 国家标准 | 污水综合排放标准(GB8978-1996) | （表4）第二类污染物最高允许排放浓度（1998年1月1日后建的单位）,一切排污单位 ,三级标准 |  | 石油类 | <0.06 | mg/L | 20 |  | 是 | 否
2022 | 07 | 18 | 江苏省 | 泰州市 | 泰兴市 | 威立雅环保科技（泰兴）有限公司 | 工业企业 | 7724-1¦危险废物治理-焚烧 | 排放口(DW001) | 国家标准 | 污水综合排放标准(GB8978-1996) | （表4）第二类污染物最高允许排放浓度（1998年1月1日后建的单位）,其他排污单位,三级标准 |  | 氟化物 | 1.64 | mg/L | 20 |  | 是 | 否
2022 | 07 | 18 | 江苏省 | 泰州市 | 泰兴市 | 威立雅环保科技（泰兴）有限公司 | 工业企业 | 7724-1¦危险废物治理-焚烧 | 排放口(DW001) | 国家标准 | 污水综合排放标准(GB8978-1996) | （表1）第一类污染物最高允许排放浓度 |  | 总汞 | <0.00004 | mg/L | 0.05 |  | 是 | 否
2022 | 07 | 18 | 江苏省 | 泰州市 | 泰兴市 | 威立雅环保科技（泰兴）有限公司 | 工业企业 | 7724-1¦危险废物治理-焚烧 | 排放口(DW001) |  |  |  |  | 氨氮（NH3-N） | 5.15 | mg/L |  |  | 否
2022 | 07 | 18 | 江苏省 | 泰州市 | 泰兴市 | 威立雅环保科技（泰兴）有限公司 | 工业企业 | 7724-1¦危险废物治理-焚烧 | 排放口(DW001) | 国家标准 | 污水综合排放标准(GB8978-1996) | （表4）第二类污染物最高允许排放浓度（1998年1月1日后建的单位）,一切排污单位 ,三级标准 |  | pH值 | 7.3 | 无量纲 | 9 | 6 | 是 | 否
2022 | 07 | 18 | 江苏省 | 泰州市 | 泰兴市 | 威立雅环保科技（泰兴）有限公司 | 工业企业 | 7724-1¦危险废物治理-焚烧 | 排放口(DW001) | 国家标准 | 污水综合排放标准(GB8978-1996) | （表1）第一类污染物最高允许排放浓度 |  | 总砷 | <0.007 | mg/L | 0.5 |  | 是 | 否
2022 | 07 | 18 | 江苏省 | 泰州市 | 泰兴市 | 威立雅环保科技（泰兴）有限公司 | 工业企业 | 7724-1¦危险废物治理-焚烧 | 排放口(DW001) | 国家标准 | 污水综合排放标准(GB8978-1996) | （表4）第二类污染物最高允许排放浓度（1998年1月1日后建的单位）,一切排污单位 ,三级标准 |  | 石油类 | <0.06 | mg/L | 20 |  | 是 | 否
2022 | 07 | 18 | 江苏省 | 泰州市 | 泰兴市 | 威立雅环保科技（泰兴）有限公司 | 工业企业 | 7724-1¦危险废物治理-焚烧 | 排放口(DW001) |  |  |  |  | 总磷（以P计） | 0.48 | mg/L |  |  | 否
2022 | 07 | 18 | 江苏省 | 泰州市 | 泰兴市 | 威立雅环保科技（泰兴）有限公司 | 工业企业 | 7724-1¦危险废物治理-焚烧 | 排放口(DW001) | 国家标准 | 污水综合排放标准(GB8978-1996) | （表4）第二类污染物最高允许排放浓度（1998年1月1日后建的单位）,其他排污单位,三级标准 |  | 化学需氧量 | 337 | mg/L | 500 |  | 是 | 否
2022 | 07 | 18 | 江苏省 | 泰州市 | 泰兴市 | 威立雅环保科技（泰兴）有限公司 | 工业企业 | 7724-1¦危险废物治理-焚烧 | 排放口(DW001) | 国家标准 | 污水综合排放标准(GB8978-1996) | （表4）第二类污染物最高允许排放浓度（1998年1月1日后建的单位）,其他排污单位,三级标准 |  | 悬浮物 | 21 | mg/L | 400 |  | 是 | 否
2022 | 07 | 18 | 江苏省 | 泰州市 | 泰兴市 | 威立雅环保科技（泰兴）有限公司 | 工业企业 | 7724-1¦危险废物治理-焚烧 | 排放口(DW001) | 国家标准 | 污水综合排放标准(GB8978-1996) | （表1）第一类污染物最高允许排放浓度 |  | 总铬 | <0.004 | mg/L | 1.5 |  | 是 | 否