## 废气排放
监督性监测废气排放数据
监测年 | 监测月 | 监测日 | 省 | 市 | 县 | 企业名称 | 企业类别 | 行业类别 | 名录类别 | 报送日期 | 监测点名称 | 排放标准类型 | 排放标准名称 | 标准条目 | 废气流量 | 废气温度 | 废气湿度 | 废气含氧量 | 废气流速 | 监测项目名称 | 项目监测日期 | 废气实测结果 | 废气折算结果 | 取值单位 | 排放上限 | 是否有评价限值 | 是否超标 | 超标倍数
2021 | 07 | 01 | 江苏省 | 泰州市 | 高港区 | 丰益生物科技（江苏）有限公司 | 工业企业 | 1495¦食品及饲料添加剂制造 | 水环境 | 2021-07-16 | 废气 | 地方标准 | 化学工业挥发性有机物排放标准(DB32/3151—2016) | 挥发性有机物及臭气浓度排放限值,最高允许排放浓度 | 12722 | 136 | 3.6 | 20.1 | 7.1 | 丙酮 | 2021-07-01 | 0.005 | 0.005 | mg/m3 | 40 | 是 | 否
2021 | 07 | 01 | 江苏省 | 泰州市 | 高港区 | 丰益生物科技（江苏）有限公司 | 工业企业 | 1495¦食品及饲料添加剂制造 | 水环境 | 2021-07-16 | 废气 | 地方标准 | 化学工业挥发性有机物排放标准(DB32/3151-2016) | 表1 挥发性有机物及臭气浓度排放限值,最高允许排放浓度（mg/m3） | 12722 | 136 | 3.6 | 20 | 7.1 | VOCs | 2021-07-01 | 0.141 | 0.141 | mg/m3 | 80 | 是 | 否
2021 | 07 | 01 | 江苏省 | 泰州市 | 高港区 | 丰益生物科技（江苏）有限公司 | 工业企业 | 1495¦食品及饲料添加剂制造 | 水环境 | 2021-07-16 | 废气 | 国家标准 | 大气污染物综合排放标准(GB16297-1996) | （表2）新污染源大气污染物排放限值（1997年1月1日起）,最高允许排放浓度,通用,排气筒20m,二级,8.6 | 12722 | 136 | 3.6 | 20 | 7.1 | 甲醇 | 2021-07-01 | 0.25 | 0.25 | mg/m3 | 190 | 是 | 否
2021 | 07 | 01 | 江苏省 | 泰州市 | 高港区 | 丰益生物科技（江苏）有限公司 | 工业企业 | 1495¦食品及饲料添加剂制造 | 水环境 | 2021-07-16 | 废气 | 国家标准 | 大气污染物综合排放标准(GB16297-1996) | （表2）新污染源大气污染物排放限值（1997年1月1日起）,最高允许排放浓度,除碳黑尘、燃料尘、玻璃棉尘、石英粉尘、矿渣棉尘外其他,排气筒20m,二级,5.9 | 12722 | 136 | 3.6 | 20.1 | 7.1 | 颗粒物 | 2021-07-01 | 0.5 | 0.5 | mg/m3 | 120 | 是 | 否
2021 | 09 | 01 | 江苏省 | 泰州市 | 靖江市 | 江苏新时代造船有限公司 | 工业企业 | 3731¦金属船舶制造 | 水环境 | 2021-09-26 | 总排口(DA001) | 国家标准 | 大气污染物综合排放标准(GB16297-1996) | （表2）新污染源大气污染物排放限值（1997年1月1日起）,最高允许排放浓度,通用,排气筒15m,二级,1.0 | [5 empty] | 二甲苯（总量） | 2021-09-01 | 0.432 | 0.432 | mg/m3 | 70 | 是 | 否
2021 | 09 | 01 | 江苏省 | 泰州市 | 靖江市 | 江苏新时代造船有限公司 | 工业企业 | 3731¦金属船舶制造 | 水环境 | 2021-09-26 | 总排口(DA001) | 国家标准 | 大气污染物综合排放标准(GB16297-1996) | （表2）新污染源大气污染物排放限值（1997年1月1日起）,最高允许排放浓度,通用,排气筒15m,二级,0.50 | [5 empty] | 苯 | 2021-09-01 | 0.100 | 0.100 | mg/m3 | 12 | 是 | 否
2021 | 09 | 01 | 江苏省 | 泰州市 | 靖江市 | 江苏新时代造船有限公司 | 工业企业 | 3731¦金属船舶制造 | 水环境 | 2021-09-26 | 总排口(DA001) | 国家标准 | 大气污染物综合排放标准(GB16297-1996) | （表2）新污染源大气污染物排放限值（1997年1月1日起）,最高允许排放浓度,通用,排气筒15m,二级,3.1 | [5 empty] | 甲苯 | 2021-09-01 | 0.286 | 0.286 | mg/m3 | 40 | 是 | 否
2021 | 08 | 31 | 江苏省 | 泰州市 | 靖江市 | 靖江恒和胶业有限公司 | 工业企业 | 3985¦电子专用材料制造 | 大气环境 | 2021-09-26 | RTO蓄热焚烧炉(DA001) | 国家标准 | 大气污染物综合排放标准(GB16297-1996) | （表2）新污染源大气污染物排放限值（1997年1月1日起）,最高允许排放浓度,通用 | [5 empty] | 二甲苯 | 2021-08-31 | 0 | 0 | mg/m3 | 70 | 是 | 否
2021 | 08 | 31 | 江苏省 | 泰州市 | 靖江市 | 靖江恒和胶业有限公司 | 工业企业 | 3985¦电子专用材料制造 | 大气环境 | 2021-09-26 | RTO蓄热焚烧炉(DA001) | 国家标准 | 大气污染物综合排放标准(GB16297-1996) | （表2）新污染源大气污染物排放限值（1997年1月1日起）,最高允许排放浓度,通用,排气筒20m,二级,5.2 | [5 empty] | 甲苯 | 2021-08-31 | 0.089 | 0.089 | mg/m3 | 40 | 是 | 否
2021 | 08 | 31 | 江苏省 | 泰州市 | 靖江市 | 靖江恒和胶业有限公司 | 工业企业 | 3985¦电子专用材料制造 | 大气环境 | 2021-09-26 | RTO蓄热焚烧炉(DA001) | 国家标准 | 大气污染物综合排放标准(GB16297-1996) | （表2）新污染源大气污染物排放限值（1997年1月1日起）,最高允许排放浓度,通用,排气筒20m,二级,0.90 | [5 empty] | 苯 | 2021-08-31 | 0.072 | 0.072 | mg/m3 | 1 | 是 | 否
2021 | 08 | 31 | 江苏省 | 泰州市 | 靖江市 | 靖江市华氏电机电磁线厂 | 工业企业 | 3831¦电线、电缆制造 | 水环境 | 2021-09-26 | 排口(DA001) | 国家标准 | 大气污染物综合排放标准(GB16297-1996) | （表2）新污染源大气污染物排放限值（1997年1月1日起）,最高允许排放浓度,通用,排气筒40m,三级,46 | [5 empty] | 甲苯 | 2021-08-31 | 0.084 | 0.084 | mg/m3 | 40 | 是 | 否
2021 | 08 | 31 | 江苏省 | 泰州市 | 靖江市 | 靖江市华氏电机电磁线厂 | 工业企业 | 3831¦电线、电缆制造 | 水环境 | 2021-09-26 | 排口(DA001) | 国家标准 | 大气污染物综合排放标准(GB16297-1996) | （表2）新污染源大气污染物排放限值（1997年1月1日起）,最高允许排放浓度,通用,排气筒40m,三级,7.6 | [5 empty] | 苯 | 2021-08-31 | 0.068 | 0.068 | mg/m3 | 12 | 是 | 否
2021 | 08 | 31 | 江苏省 | 泰州市 | 靖江市 | 靖江市华氏电机电磁线厂 | 工业企业 | 3831¦电线、电缆制造 | 水环境 | 2021-09-26 | 排口(DA001) | 国家标准 | 大气污染物综合排放标准(GB16297-1996) | （表2）新污染源大气污染物排放限值（1997年1月1日起）,最高允许排放浓度,通用,排气筒40m,三级,15 | [5 empty] | 二甲苯（总量） | 2021-08-31 | 0 | 0 | mg/m3 | 70 | 是 | 否
2021 | 08 | 31 | 江苏省 | 泰州市 | 靖江市 | 靖江市双金电子科技有限公司 | 工业企业 | 3985¦电子专用材料制造 |  | 2021-09-26 | 排气筒(DA001) | 国家标准 | 大气污染物综合排放标准(GB16297-1996) | （表2）新污染源大气污染物排放限值（1997年1月1日起）,最高允许排放浓度,通用,排气筒15m,二级,3.1 | [5 empty] | 甲苯 | 2021-08-31 | 0.137 | 0.137 | mg/m3 | 40 | 是 | 否
2021 | 08 | 31 | 江苏省 | 泰州市 | 靖江市 | 靖江市双金电子科技有限公司 | 工业企业 | 3985¦电子专用材料制造 |  | 2021-09-26 | 排气筒(DA001) | 国家标准 | 大气污染物综合排放标准(GB16297-1996) | （表2）新污染源大气污染物排放限值（1997年1月1日起）,最高允许排放浓度,通用,排气筒15m,二级,0.50 | [5 empty] | 苯 | 2021-08-31 | 0.184 | 0.184 | mg/m3 | 12 | 是 | 否
2021 | 08 | 23 | 江苏省 | 泰州市 | 泰兴市 | 红宝丽集团泰兴化学有限公司 | 工业企业 | 2614¦有机化学原料制造 | 水环境 | 2021-09-18 | 焚烧系统烟囱(DA004) | 地方标准 | 化学工业挥发性有机物排放标准(DB32/3151—2016) | 挥发性有机物及臭气浓度排放限值,最高允许排放浓度 | 80263 | 64.16 | 21.6 |  | 3.15 | 非甲烷总烃 | 2021-08-23 | 0.89 | 0.89 | mg/m3 | 80 | 是 | 否
2021 | 08 | 31 | 江苏省 | 泰州市 | 泰兴市 | 江苏奥喜埃化工有限公司 | 工业企业 | 2612¦无机碱制造 | 水环境 | 2021-09-18 | 2号排气筒(DA002) | 国家标准 | 火电厂大气污染物排放标准(GB13223-2011) | （表1）火力发电锅炉及燃汽轮机组大气污染物排放浓度限值,烟囱或烟道,燃煤锅炉,现有锅炉,其他现有锅炉（除位于广西壮族自治区、重庆市、四川省和贵州省之外） | 330912 | 56 | 16.3 |  | 5.3 | 二氧化硫 | 2021-08-31 | 11 | 10 | mg/m3 | 200 | 是 | 否
2021 | 08 | 31 | 江苏省 | 泰州市 | 泰兴市 | 江苏奥喜埃化工有限公司 | 工业企业 | 2612¦无机碱制造 | 水环境 | 2021-09-18 | 2号排气筒(DA002) | 国家标准 | 火电厂大气污染物排放标准(GB13223-2011) | （表1）火力发电锅炉及燃汽轮机组大气污染物排放浓度限值,烟囱或烟道,燃煤锅炉,全部,除（采用W型火焰炉膛的发电锅炉，现有循环流化床火力发电锅炉以及2003年12月31日前建成或通过建设项目环境影响报告书审批的火力发电锅）之外 | 330912 | 56 | 16.3 |  | 5.3 | 氮氧化物 | 2021-08-31 | 28 | 26 | mg/m3 | 100 | 是 | 否
2021 | 08 | 31 | 江苏省 | 泰州市 | 泰兴市 | 江苏奥喜埃化工有限公司 | 工业企业 | 2612¦无机碱制造 | 水环境 | 2021-09-18 | 2号排气筒(DA002) | 国家标准 | 大气污染物综合排放标准(GB16297-1996) | （表2）新污染源大气污染物排放限值（1997年1月1日起）,最高允许排放浓度,使用溶剂汽油或其他混合烃类物质,排气筒40m,二级,100 | 330912 | 56 | 16.3 |  | 5.3 | 非甲烷总烃 | 2021-08-31 | 0.36 | 0.36 | mg/m3 | 120 | 是 | 否
2021 | 08 | 31 | 江苏省 | 泰州市 | 泰兴市 | 江苏奥喜埃化工有限公司 | 工业企业 | 2612¦无机碱制造 | 水环境 | 2021-09-18 | 2号排气筒(DA002) | 国家标准 | 火电厂大气污染物排放标准(GB13223-2011) | （表1）火力发电锅炉及燃汽轮机组大气污染物排放浓度限值,烟囱或烟道,燃煤锅炉,全部,通用 | 330912 | 56 | 16.3 |  | 5.3 | 汞及其化合物 | 2021-08-31 | 0.0002 | 0.0002 | mg/m3 | 0.03 | 是 | 否
2021 | 07 | 06 | 江苏省 | 泰州市 | 泰兴市 | 泰兴金江化学工业有限公司 | 工业企业 | 2614¦有机化学原料制造 | 大气环境 | 2021-07-25 | RTO焚烧炉(13) | 地方标准 | 化学工业挥发性有机物排放标准(DB32/3151—2016) | 挥发性有机物及臭气浓度排放限值,最高允许排放浓度 | 11772 | 53 | 12.5 | 19.6 | 9 | 非甲烷总烃 | 2021-07-06 | 1.44 | 1.44 | mg/m3 | 80 | 是 | 否
2021 | 08 | 24 | 江苏省 | 泰州市 | 泰兴市 | 泰兴金燕化学科技有限公司 | 工业企业 | 2614¦有机化学原料制造 | 水环境 | 2021-09-18 | 6万吨/年环氧乙烷塔顶不凝性尾气排放口(G1-4) | 地方标准 | 化学工业挥发性有机物排放标准(DB32/3151—2016) | 挥发性有机物及臭气浓度排放限值,最高允许排放浓度 | 942 | 42.4 | 6.8 |  | 8.32 | 非甲烷总烃 | 2021-08-24 | 4.75 | 4.75 | mg/m3 | 80 | 是 | 否
2021 | 08 | 25 | 江苏省 | 泰州市 | 泰兴市 | 泰兴市福昌环保科技有限公司 | 工业企业 | 7724¦危险废物治理 | 土壤环境 | 2021-09-18 | 固废焚烧炉烟气净化装置出口(DA002) | 国家标准 | 危险废物焚烧污染控制标准(GB 18484—2020) | 表 3 危险废物焚烧设施烟气污染物排放浓度限值,测定均值 | 51356 | 68.5 | 26.2 | 11 | 7 | 汞及其化合物 | 2021-08-25 | 0.0001 | 0.0001 | mg/m3 | 0.05 | 是 | 否
2021 | 08 | 25 | 江苏省 | 泰州市 | 泰兴市 | 泰兴市福昌环保科技有限公司 | 工业企业 | 7724¦危险废物治理 | 土壤环境 | 2021-09-18 | 固废焚烧炉烟气净化装置出口(DA002) | 国家标准 | 危险废物焚烧污染控制标准(GB 18484—2020) | 表 3 危险废物焚烧设施烟气污染物排放浓度限值,测定均值 | 51356 | 68.5 | 26.2 | 11 | 7 | 砷及其化合物 | 2021-08-25 | 0.0001 | 0.0001 | mg/m3 | 0.5 | 是 | 否
2021 | 08 | 25 | 江苏省 | 泰州市 | 泰兴市 | 泰兴市福昌环保科技有限公司 | 工业企业 | 7724¦危险废物治理 | 土壤环境 | 2021-09-18 | 固废焚烧炉烟气净化装置出口(DA002) | 国家标准 | 危险废物焚烧污染控制标准(GB 18484—2020) | 表 3 危险废物焚烧设施烟气污染物排放浓度限值,测定均值 | 51356 | 68.5 | 26.2 | 11 | 7 | 镉及其化合物 | 2021-08-25 | 0.003 | 0.003 | mg/m3 | 0.05 | 是 | 否
2021 | 08 | 25 | 江苏省 | 泰州市 | 泰兴市 | 泰兴市福昌环保科技有限公司 | 工业企业 | 7724¦危险废物治理 | 土壤环境 | 2021-09-18 | 固废焚烧炉烟气净化装置出口(DA002) | 国家标准 | 危险废物焚烧污染控制标准(GB 18484—2020) | 表 3 危险废物焚烧设施烟气污染物排放浓度限值,测定均值 | 51356 | 68.5 | 26.2 | 11 | 7 | 铬及其化合物 | 2021-08-25 | 0.234 | 0.234 | mg/m3 | 0.5 | 是 | 否
2021 | 08 | 25 | 江苏省 | 泰州市 | 泰兴市 | 泰兴市福昌环保科技有限公司 | 工业企业 | 7724¦危险废物治理 | 土壤环境 | 2021-09-18 | 固废焚烧炉烟气净化装置出口(DA002) | 国家标准 | 恶臭污染物排放标准(GB14554-93) | （表2）恶臭污染物排放标准值,排气筒高度40m | 51356 | 68.5 | 26.2 | 11 | 7 | 硫化氢 | 2021-08-25 | <0.002 | <0.002 | kg/h | 2.3 | 是 | 否
2021 | 08 | 25 | 江苏省 | 泰州市 | 泰兴市 | 泰兴市福昌环保科技有限公司 | 工业企业 | 7724¦危险废物治理 | 土壤环境 | 2021-09-18 | 固废焚烧炉烟气净化装置出口(DA002) | 国家标准 | 危险废物焚烧污染控制标准(GB 18484—2020) | 表 3 危险废物焚烧设施烟气污染物排放浓度限值,测定均值 | 51356 | 68.5 | 26.2 | 11 | 7 | 铅及其化合物 | 2021-08-25 | 0.03 | 0.03 | mg/m3 | 0.5 | 是 | 否
2021 | 08 | 25 | 江苏省 | 泰州市 | 泰兴市 | 泰兴市福昌环保科技有限公司 | 工业企业 | 7724¦危险废物治理 | 土壤环境 | 2021-09-18 | 固废焚烧炉烟气净化装置出口(DA002) | 国家标准 | 危险废物焚烧污染控制标准(GB18484-2001) | （表3）危险废物焚烧炉大气污染物排放限值,不同焚烧容量时的最高允许排放浓度限值（mg/m3）≥2500(kg/h) | 51356 | 68.5 | 26.2 | 11 | 7 | 二氧化硫 | 2021-08-25 | 4 | 7 | mg/m3 | 200 | 是 | 否
2021 | 08 | 25 | 江苏省 | 泰州市 | 泰兴市 | 泰兴市福昌环保科技有限公司 | 工业企业 | 7724¦危险废物治理 | 土壤环境 | 2021-09-18 | 固废焚烧炉烟气净化装置出口(DA002) | 国家标准 | 危险废物焚烧污染控制标准(GB18484-2001) | （表3）危险废物焚烧炉大气污染物排放限值,不同焚烧容量时的最高允许排放浓度限值（mg/m3）≥2500(kg/h) | 51356 | 68.5 | 26.2 | 11 | 7 | 氟化氢 | 2021-08-25 | 1.74 | 1.74 | mg/m3 | 5.0 | 是 | 否
2021 | 08 | 25 | 江苏省 | 泰州市 | 泰兴市 | 泰兴市福昌环保科技有限公司 | 工业企业 | 7724¦危险废物治理 | 土壤环境 | 2021-09-18 | 固废焚烧炉烟气净化装置出口(DA002) | 国家标准 | 危险废物焚烧污染控制标准(GB 18484—2020) | 表 3 危险废物焚烧设施烟气污染物排放浓度限值,测定均值 | 51356 | 68.5 | 26.2 | 11 | 7 | 锡、锑、铜、锰、镍、钴及其化合物 | 2021-08-25 | 0.306 | 0.306 | mg/m3 | 2.0 | 是 | 否
2021 | 08 | 25 | 江苏省 | 泰州市 | 泰兴市 | 泰兴市福昌环保科技有限公司 | 工业企业 | 7724¦危险废物治理 | 土壤环境 | 2021-09-18 | 固废焚烧炉烟气净化装置出口(DA002) | 国家标准 | 危险废物焚烧污染控制标准(GB18484-2001) | （表3）危险废物焚烧炉大气污染物排放限值,不同焚烧容量时的最高允许排放浓度限值（mg/m3）≥2500(kg/h) | 51356 | 68.5 | 26.2 | 11 | 7 | 氯化氢 | 2021-08-25 | 2.32 | 2.32 | mg/m3 | 60 | 是 | 否
2021 | 08 | 25 | 江苏省 | 泰州市 | 泰兴市 | 泰兴市福昌环保科技有限公司 | 工业企业 | 7724¦危险废物治理 | 土壤环境 | 2021-09-18 | 固废焚烧炉烟气净化装置出口(DA002) | 国家标准 | 危险废物焚烧污染控制标准(GB18484-2001) | （表3）危险废物焚烧炉大气污染物排放限值,不同焚烧容量时的最高允许排放浓度限值（mg/m3） | 51356 | 68.5 | 26.2 | 11 | 7 | 氮氧化物 | 2021-08-25 | 102 | 171 | mg/m3 | 500 | 是 | 否
2021 | 08 | 25 | 江苏省 | 泰州市 | 泰兴市 | 泰兴市福昌环保科技有限公司 | 工业企业 | 7724¦危险废物治理 | 土壤环境 | 2021-09-18 | 固废焚烧炉烟气净化装置出口(DA002) | 国家标准 | 危险废物焚烧污染控制标准(GB18484-2001) | （表3）危险废物焚烧炉大气污染物排放限值,不同焚烧容量时的最高允许排放浓度限值（mg/m3）≥2500(kg/h) | 51356 | 68.5 | 26.2 | 11 | 7 | 一氧化碳 | 2021-08-25 | 4 | 6 | mg/m3 | 80 | 是 | 否
2021 | 08 | 25 | 江苏省 | 泰州市 | 泰兴市 | 泰兴市福昌环保科技有限公司 | 工业企业 | 7724¦危险废物治理 | 土壤环境 | 2021-09-18 | 固废焚烧炉烟气净化装置出口(DA002) | 国家标准 | 恶臭污染物排放标准(GB14554-93) | （表2）恶臭污染物排放标准值,排气筒高度40m | 51356 | 68.5 | 26.2 | 11 | 7 | 氨 | 2021-08-25 | 2.01 | 2.01 | kg/h | 35 | 是 | 否
2021 | 09 | 16 | 江苏省 | 泰州市 | 泰兴市 | 泰兴市三峰环保能源有限公司 | 工业企业 | 4417-1¦生物质能发电-生活垃圾焚烧发电 | 大气环境 | 2021-10-18 | 2号生活垃圾焚烧炉(FQ02) | 国家标准 | 生活垃圾焚烧污染控制标准(GB18485-2014) | （表4）生活垃圾焚烧排放烟气中污染物限值,测定均值 | [5 empty] | 锑，砷，铅，铬，钴，铜，锰，镍及其化合物（以Sb+As+Pb+Cr+Co+Cu+Mn+Ni计） | 2021-09-16 | 0.0005 | 0.0005 | mg/m3 | 1.0 | 是 | 否
2021 | 09 | 16 | 江苏省 | 泰州市 | 泰兴市 | 泰兴市三峰环保能源有限公司 | 工业企业 | 4417-1¦生物质能发电-生活垃圾焚烧发电 | 大气环境 | 2021-10-18 | 2号生活垃圾焚烧炉(FQ02) | 国家标准 | 生活垃圾焚烧污染控制标准(GB18485-2014) | （表4）生活垃圾焚烧排放烟气中污染物限值,1小时均值 | [5 empty] | 颗粒物 | 2021-09-16 | 7.2 | 6.5 | mg/m3 | 30 | 是 | 否
2021 | 09 | 16 | 江苏省 | 泰州市 | 泰兴市 | 泰兴市三峰环保能源有限公司 | 工业企业 | 4417-1¦生物质能发电-生活垃圾焚烧发电 | 大气环境 | 2021-10-18 | 2号生活垃圾焚烧炉(FQ02) | 国家标准 | 生活垃圾焚烧污染控制标准(GB18485-2014) | （表4）生活垃圾焚烧排放烟气中污染物限值,测定均值 | [5 empty] | 汞及其化合物 | 2021-09-16 | 0.0003 | 0.0003 | mg/m3 | 0.05 | 是 | 否
2021 | 09 | 16 | 江苏省 | 泰州市 | 泰兴市 | 泰兴市三峰环保能源有限公司 | 工业企业 | 4417-1¦生物质能发电-生活垃圾焚烧发电 | 大气环境 | 2021-10-18 | 2号生活垃圾焚烧炉(FQ02) | 国家标准 | 生活垃圾焚烧污染控制标准(GB18485-2014) | （表4）生活垃圾焚烧排放烟气中污染物限值,1小时均值 | [5 empty] | 二氧化硫 | 2021-09-16 | 14 | 12 | mg/m3 | 100 | 是 | 否
2021 | 09 | 16 | 江苏省 | 泰州市 | 泰兴市 | 泰兴市三峰环保能源有限公司 | 工业企业 | 4417-1¦生物质能发电-生活垃圾焚烧发电 | 大气环境 | 2021-10-18 | 2号生活垃圾焚烧炉(FQ02) | 国家标准 | 生活垃圾焚烧污染控制标准(GB18485-2014) | （表4）生活垃圾焚烧排放烟气中污染物限值,1小时均值 | [5 empty] | 氮氧化物 | 2021-09-16 | 228 | 204 | mg/m3 | 300 | 是 | 否
2021 | 07 | 18 | 江苏省 | 泰州市 | 泰兴市 | 泰兴协联众达化学有限公司 | 工业企业 | 2614¦有机化学原料制造 | 水环境 | 2021-08-03 | 二期苯酐装置尾气排放口(FQ-0049-05) | 地方标准 | 化学工业挥发性有机物排放标准(DB32/3151—2016) | 挥发性有机物及臭气浓度排放限值,最高允许排放浓度 | 83795 | 216.09 | 12 |  | 10.25 | 非甲烷总烃 | 2021-07-18 | 0.68 | 0.68 | mg/m3 | 80 | 是 | 否
2021 | 07 | 08 | 江苏省 | 泰州市 | 泰兴市 | 泰州百力化学股份有限公司 | 工业企业 | 2631¦化学农药制造 | 水环境 | 2021-07-27 | 十溴二苯乙烷废气排放口(DA003) | 国家标准 | 大气污染物综合排放标准(GB16297-1996) | （表2）新污染源大气污染物排放限值（1997年1月1日起）,最高允许排放浓度,使用溶剂汽油或其他混合烃类物质 | 78235 | 65.2 | 3.4 |  | 12.29 | 非甲烷总烃 | 2021-07-08 | 0.58 | 0.58 | mg/m3 | 120 | 是 | 否
2021 | 07 | 08 | 江苏省 | 泰州市 | 泰兴市 | 泰州百力化学股份有限公司 | 工业企业 | 2631¦化学农药制造 | 水环境 | 2021-07-27 | 十溴二苯乙烷废气排放口(DA003) | 国家标准 | 大气污染物综合排放标准(GB16297-1996) | （表2）新污染源大气污染物排放限值（1997年1月1日起）,最高允许排放浓度,通用 | 78235 | 65.2 | 3.4 |  | 12.29 | 氯化氢 | 2021-07-08 | 2.29 | 2.29 | mg/m3 | 100 | 是 | 否
2021 | 08 | 30 | 江苏省 | 泰州市 | 泰兴市 | 泰州联成化学工业有限公司 | 工业企业 | 2614¦有机化学原料制造 | 水环境 | 2021-09-18 | RTO焚烧炉废气排放口(DA006) | 国家标准 | 大气污染物综合排放标准(GB16297-1996) | （表2）新污染源大气污染物排放限值（1997年1月1日起）,最高允许排放浓度,硝酸使用和其他,排气筒30m,二级,4.4 | 11160 | 79 | 5 |  | 15.8 | 氮氧化物 | 2021-08-30 | 15 | 15 | mg/m3 | 240 | 是 | 否
2021 | 08 | 30 | 江苏省 | 泰州市 | 泰兴市 | 泰州联成化学工业有限公司 | 工业企业 | 2614¦有机化学原料制造 | 水环境 | 2021-09-18 | RTO焚烧炉废气排放口(DA006) | 地方标准 | 化学工业挥发性有机物排放标准(DB32/3151—2016) | 挥发性有机物及臭气浓度排放限值,最高允许排放浓度 | 11160 | 79 | 5 |  | 15.8 | 非甲烷总烃 | 2021-08-30 | 59.0 | 59.0 | mg/m3 | 80 | 是 | 否
2021 | 08 | 30 | 江苏省 | 泰州市 | 泰兴市 | 泰州联成化学工业有限公司 | 工业企业 | 2614¦有机化学原料制造 | 水环境 | 2021-09-18 | RTO焚烧炉废气排放口(DA006) | 国家标准 | 大气污染物综合排放标准(GB16297-1996) | （表2）新污染源大气污染物排放限值（1997年1月1日起）,最高允许排放浓度,硫、二氧化硫、硫酸和其他含硫化合物生产,排气筒30m,二级,15 | 11160 | 79 | 5 |  | 15.8 | 二氧化硫 | 2021-08-30 | 8 | 8 | mg/m3 | 960 | 是 | 否
2021 | 07 | 01 | 江苏省 | 泰州市 | 泰兴市 | 先尼科化工（泰兴）有限公司 | 工业企业 | 2645¦染料制造 | 水环境 | 2021-07-25 | 氯化尾气排口(FQ-0048-10) | 国家标准 | 大气污染物综合排放标准(GB16297-1996) | （表2）新污染源大气污染物排放限值（1997年1月1日起）,最高允许排放浓度,使用溶剂汽油或其他混合烃类物质 | 739 | 40 | 3.3 |  | 2.9 | 非甲烷总烃 | 2021-07-01 | 0.92 | 0.92 | mg/m3 | 120 | 是 | 否
2021 | 07 | 01 | 江苏省 | 泰州市 | 泰兴市 | 先尼科化工（泰兴）有限公司 | 工业企业 | 2645¦染料制造 | 水环境 | 2021-07-25 | RTO焚烧炉废气排口(FQ-0048-03) | 地方标准 | 化学工业挥发性有机物排放标准(DB32/3151—2016) | 挥发性有机物及臭气浓度排放限值,最高允许排放浓度 | 8146 | 44.2 | 5.3 | 19.8 | 5.6 | 非甲烷总烃 | 2021-07-01 | 0.86 | 0.86 | mg/m3 | 80 | 是 | 否
2021 | 07 | 01 | 江苏省 | 泰州市 | 泰兴市 | 先尼科化工（泰兴）有限公司 | 工业企业 | 2645¦染料制造 | 水环境 | 2021-07-25 | RTO焚烧炉废气排口(FQ-0048-03) | 地方标准 | 化学工业挥发性有机物排放标准(DB32/3151—2016) | 挥发性有机物及臭气浓度排放限值,最高允许排放浓度 | 8146 | 44.2 | 5.3 | 19.8 | 5.6 | 乙酸酯类 | 2021-07-01 | <0.007 | <0.007 | mg/m3 | 50 | 是 | 否
2021 | 07 | 01 | 江苏省 | 泰州市 | 泰兴市 | 先尼科化工（泰兴）有限公司 | 工业企业 | 2645¦染料制造 | 水环境 | 2021-07-25 | RTO焚烧炉废气排口(FQ-0048-03) | 国家标准 | 恶臭污染物排放标准(GB14554-93) | （表2）恶臭污染物排放标准值,排气筒高度25m | 8146 | 44.2 | 5.3 | 19.8 | 5.6 | 氨 | 2021-07-01 | 3.38 | 3.38 | kg/h | 14 | 是 | 否
2021 | 07 | 01 | 江苏省 | 泰州市 | 泰兴市 | 先尼科化工（泰兴）有限公司 | 工业企业 | 2645¦染料制造 | 水环境 | 2021-07-25 | RTO焚烧炉废气排口(FQ-0048-03) | 地方标准 | 化学工业挥发性有机物排放标准(DB32/3151—2016) | 挥发性有机物及臭气浓度排放限值,最高允许排放浓度 | 8146 | 44.2 | 5.3 | 19.8 | 5.6 | 甲醇 | 2021-07-01 | <0.03 | <0.03 | mg/m3 | 60 | 是 | 否
2021 | 07 | 01 | 江苏省 | 泰州市 | 泰兴市 | 先尼科化工（泰兴）有限公司 | 工业企业 | 2645¦染料制造 | 水环境 | 2021-07-25 | 氯化尾气排口(FQ-0048-10) | 国家标准 | 大气污染物综合排放标准(GB16297-1996) | （表2）新污染源大气污染物排放限值（1997年1月1日起）,最高允许排放浓度,通用 | 739 | 40 | 3.3 |  | 2.9 | 氯化氢 | 2021-07-01 | 2.03 | 2.03 | mg/m3 | 100 | 是 | 否