## 无组织
监督性监测无组织数据
监测年 | 监测月 | 省 | 市 | 县 | 企业名称 | 企业类别 | 行业类别 | 名录类别 | 监测点名称 | 排放标准类型 | 排放标准名称 | 标准条目 | 无组织风向 | 无组织风速(m/s) | 无组织温度(℃) | 无组织压力(kPa) | 监测项目 | 项目监测日期 | 监测结果 | 取值单位 | 排放上限 | 排放下限 | 是否超标 | 超标倍数
2020 | 06 | 江苏省 | 泰州市 | 姜堰区 | 姜堰区泓缘家具厂 | 工业企业 | 木质家具制造 | 大气环境 | 厂周界外西侧3# | 国家标准 | 大气污染物综合排放标准(GB16297-1996) | （表2）新污染源大气污染物排放限值（1997年1月1日起）,无组织排放监控浓度限值,除玻璃棉尘、石英粉尘、矿渣棉尘外其他 | 东 | 2.4 | 32.2 | 100.3 | 颗粒物 | 2020-06-09 | 0.685 | mg/m3 | 1.0 |  | 否
2020 | 06 | 江苏省 | 泰州市 | 姜堰区 | 姜堰区泓缘家具厂 | 工业企业 | 木质家具制造 | 大气环境 | 厂周界外西北侧2# | 国家标准 | 大气污染物综合排放标准(GB16297-1996) | （表2）新污染源大气污染物排放限值（1997年1月1日起）,无组织排放监控浓度限值,除玻璃棉尘、石英粉尘、矿渣棉尘外其他 | 东 | 2.4 | 32.2 | 100.3 | 颗粒物 | 2020-06-09 | 0.567 | mg/m3 | 1.0 |  | 否
2020 | 06 | 江苏省 | 泰州市 | 姜堰区 | 姜堰区泓缘家具厂 | 工业企业 | 木质家具制造 | 大气环境 | 厂周界外东侧1# | 国家标准 | 大气污染物综合排放标准(GB16297-1996) | （表2）新污染源大气污染物排放限值（1997年1月1日起）,无组织排放监控浓度限值,除玻璃棉尘、石英粉尘、矿渣棉尘外其他 | 东 | 2.4 | 32.2 | 100.3 | 颗粒物 | 2020-06-09 | 0.288 | mg/m3 | 1.0 |  | 否
2020 | 06 | 江苏省 | 泰州市 | 姜堰区 | 姜堰区泓缘家具厂 | 工业企业 | 木质家具制造 | 大气环境 | 厂周界外西南侧4# | 国家标准 | 大气污染物综合排放标准(GB16297-1996) | （表2）新污染源大气污染物排放限值（1997年1月1日起）,无组织排放监控浓度限值,除玻璃棉尘、石英粉尘、矿渣棉尘外其他 | 东 | 2.4 | 32.2 | 100.3 | 颗粒物 | 2020-06-09 | 0.598 | mg/m3 | 1.0 |  | 否
2020 | 05 | 江苏省 | 泰州市 | 姜堰区 | 江苏苏中药业集团股份有限公司 | 工业企业 | 中成药生产 | 其他 | 下风向 Ｂ | 国家标准 | 大气污染物综合排放标准(GB16297-1996) | （表2）新污染源大气污染物排放限值（1997年1月1日起） / 无组织排放监控浓度限值 / 除玻璃棉尘、石英粉尘、矿渣棉尘外其他 | 东南风 | 2.7 | 23.2 | 100.9 | 颗粒物 | 2020-05-22 | 0.399 | mg/m3 | 1.0 |  | 否
2020 | 05 | 江苏省 | 泰州市 | 姜堰区 | 江苏苏中药业集团股份有限公司 | 工业企业 | 中成药生产 | 其他 | 下风向 Ｄ | 国家标准 | 大气污染物综合排放标准(GB16297-1996) | （表2）新污染源大气污染物排放限值（1997年1月1日起） / 无组织排放监控浓度限值 / 除玻璃棉尘、石英粉尘、矿渣棉尘外其他 | 东南风 | 2.7 | 23.2 | 100.9 | 颗粒物 | 2020-05-22 | 0.368 | mg/m3 | 1.0 |  | 否
2020 | 05 | 江苏省 | 泰州市 | 姜堰区 | 江苏苏中药业集团股份有限公司 | 工业企业 | 中成药生产 | 其他 | 下风向 Ｃ | 地方标准 | 不作评价() | 无组织 | 东南风 | 2.7 | 23.2 | 100.9 | 乙醇 | 2020-05-22 | <0.3 | mg/m3 |  |  | 否
2020 | 05 | 江苏省 | 泰州市 | 姜堰区 | 江苏苏中药业集团股份有限公司 | 工业企业 | 中成药生产 | 其他 | 上风向 Ａ | 地方标准 | 不作评价() | 无组织 | 东南风 | 2.7 | 23.2 | 100.9 | 乙醇 | 2020-05-22 | <0.3 | mg/m3 |  |  | 否
2020 | 05 | 江苏省 | 泰州市 | 姜堰区 | 江苏苏中药业集团股份有限公司 | 工业企业 | 中成药生产 | 其他 | 下风向 Ｂ | 地方标准 | 不作评价() | 无组织 | 东南风 | 2.7 | 23.2 | 100.9 | 乙醇 | 2020-05-22 | <0.3 | mg/m3 |  |  | 否
2020 | 05 | 江苏省 | 泰州市 | 姜堰区 | 江苏苏中药业集团股份有限公司 | 工业企业 | 中成药生产 | 其他 | 下风向 Ｃ | 国家标准 | 大气污染物综合排放标准(GB16297-1996) | （表2）新污染源大气污染物排放限值（1997年1月1日起） / 无组织排放监控浓度限值 / 除玻璃棉尘、石英粉尘、矿渣棉尘外其他 | 东南风 | 2.7 | 23.2 | 100.9 | 颗粒物 | 2020-05-22 | 0.350 | mg/m3 | 1.0 |  | 否
2020 | 05 | 江苏省 | 泰州市 | 姜堰区 | 江苏苏中药业集团股份有限公司 | 工业企业 | 中成药生产 | 其他 | 上风向 Ａ | 国家标准 | 大气污染物综合排放标准(GB16297-1996) | （表2）新污染源大气污染物排放限值（1997年1月1日起） / 无组织排放监控浓度限值 / 除玻璃棉尘、石英粉尘、矿渣棉尘外其他 | 东南风 | 2.7 | 23.2 | 100.9 | 颗粒物 | 2020-05-22 | 0.236 | mg/m3 | 1.0 |  | 否
2020 | 05 | 江苏省 | 泰州市 | 姜堰区 | 江苏苏中药业集团股份有限公司 | 工业企业 | 中成药生产 | 其他 | 下风向 Ｄ | 地方标准 | 不作评价() | 无组织 | 东南风 | 2.7 | 23.2 | 100.9 | 乙醇 | 2020-05-22 | <0.3 | mg/m3 |  |  | 否
2020 | 05 | 江苏省 | 泰州市 | 姜堰区 | 金通石油江苏有限公司 | 工业企业 | 原油加工及石油制品制造 | 水环境 | 下风向Ｂ | 国家标准 | 大气污染物综合排放标准(GB16297-1996) | （表2）新污染源大气污染物排放限值（1997年1月1日起）,无组织排放监控浓度限值,通用 | 东 | 3.6 | 24.1 | 101.3 | 非甲烷总烃 | 2020-05-20 | 1.06 | mg/m3 | 4.0 |  | 否
2020 | 05 | 江苏省 | 泰州市 | 姜堰区 | 金通石油江苏有限公司 | 工业企业 | 原油加工及石油制品制造 | 水环境 | 下风向Ｃ | 国家标准 | 大气污染物综合排放标准(GB16297-1996) | （表2）新污染源大气污染物排放限值（1997年1月1日起）,无组织排放监控浓度限值,通用 | 东 | 3.6 | 24.1 | 101.3 | 非甲烷总烃 | 2020-05-21 | 1.04 | mg/m3 | 4.0 |  | 否
2020 | 05 | 江苏省 | 泰州市 | 姜堰区 | 金通石油江苏有限公司 | 工业企业 | 原油加工及石油制品制造 | 水环境 | 下风向Ｄ | 国家标准 | 大气污染物综合排放标准(GB16297-1996) | （表2）新污染源大气污染物排放限值（1997年1月1日起）,无组织排放监控浓度限值,通用 | 东 | 3.6 | 24.1 | 101.3 | 非甲烷总烃 | 2020-05-21 | 1.02 | mg/m3 | 4.0 |  | 否
2020 | 05 | 江苏省 | 泰州市 | 姜堰区 | 金通石油江苏有限公司 | 工业企业 | 原油加工及石油制品制造 | 水环境 | 上风向Ａ | 国家标准 | 大气污染物综合排放标准(GB16297-1996) | （表2）新污染源大气污染物排放限值（1997年1月1日起）,无组织排放监控浓度限值,通用 | 东 | 3.6 | 24.1 | 101.3 | 非甲烷总烃 | 2020-05-21 | 0.73 | mg/m3 | 4.0 |  | 否
2020 | 05 | 江苏省 | 泰州市 | 姜堰区 | 泰州市安达有色金属有限公司 | 工业企业 | 无机盐制造 | 水环境 | 003下风向 | 国家标准 | 恶臭污染物排放标准(GB14554-93) | （表1）恶臭污染物厂界标准值 / 二级 / 新扩改建 | 西 | 2.1 | 28.4 | 100.8 | 氨 | 2020-05-15 | 0.049 | mg/m3 | 1.5 |  | 否
2020 | 05 | 江苏省 | 泰州市 | 姜堰区 | 泰州市安达有色金属有限公司 | 工业企业 | 无机盐制造 | 水环境 | 003下风向 | 国家标准 | 大气污染物综合排放标准(GB16297-1996) | （表2）新污染源大气污染物排放限值（1997年1月1日起） / 无组织排放监控浓度限值 / 通用 | 西 | 2.1 | 28.4 | 100.8 | 氮氧化物 | 2020-05-15 | 0.099 | mg/m3 | 0.12 |  | 否
2020 | 05 | 江苏省 | 泰州市 | 姜堰区 | 泰州市安达有色金属有限公司 | 工业企业 | 无机盐制造 | 水环境 | 004下风向 | 国家标准 | 恶臭污染物排放标准(GB14554-93) | （表1）恶臭污染物厂界标准值 / 二级 / 新扩改建 | 西 | 2.1 | 28.4 | 100.8 | 氨 | 2020-05-15 | 0.054 | mg/m3 | 1.5 |  | 否
2020 | 05 | 江苏省 | 泰州市 | 姜堰区 | 泰州市安达有色金属有限公司 | 工业企业 | 无机盐制造 | 水环境 | 004下风向 | 国家标准 | 大气污染物综合排放标准(GB16297-1996) | （表2）新污染源大气污染物排放限值（1997年1月1日起） / 无组织排放监控浓度限值 / 通用 | 西 | 2.1 | 28.4 | 100.8 | 氯化氢 | 2020-05-15 | 0.10 | mg/m3 | 0.20 |  | 否
2020 | 05 | 江苏省 | 泰州市 | 姜堰区 | 泰州市安达有色金属有限公司 | 工业企业 | 无机盐制造 | 水环境 | 001上风向 | 国家标准 | 大气污染物综合排放标准(GB16297-1996) | （表2）新污染源大气污染物排放限值（1997年1月1日起） / 无组织排放监控浓度限值 / 通用 | 西 | 2.1 | 28.4 | 100.8 | 氯化氢 | 2020-05-15 | 0.09 | mg/m3 | 0.20 |  | 否
2020 | 05 | 江苏省 | 泰州市 | 姜堰区 | 泰州市安达有色金属有限公司 | 工业企业 | 无机盐制造 | 水环境 | 003下风向 | 国家标准 | 大气污染物综合排放标准(GB16297-1996) | （表2）新污染源大气污染物排放限值（1997年1月1日起） / 无组织排放监控浓度限值 / 通用 | 西 | 2.1 | 28.4 | 100.8 | 氯化氢 | 2020-05-15 | 0.13 | mg/m3 | 0.20 |  | 否
2020 | 05 | 江苏省 | 泰州市 | 姜堰区 | 泰州市安达有色金属有限公司 | 工业企业 | 无机盐制造 | 水环境 | 001上风向 | 国家标准 | 大气污染物综合排放标准(GB16297-1996) | （表2）新污染源大气污染物排放限值（1997年1月1日起） / 无组织排放监控浓度限值 / 通用 | 西 | 2.1 | 28.4 | 100.8 | 氮氧化物 | 2020-05-15 | 0.056 | mg/m3 | 0.12 |  | 否
2020 | 05 | 江苏省 | 泰州市 | 姜堰区 | 泰州市安达有色金属有限公司 | 工业企业 | 无机盐制造 | 水环境 | 001上风向 | 国家标准 | 恶臭污染物排放标准(GB14554-93) | （表1）恶臭污染物厂界标准值 / 二级 / 新扩改建 | 西 | 2.1 | 28.4 | 100.8 | 氨 | 2020-05-15 | 0.05 | mg/m3 | 1.5 |  | 否
2020 | 05 | 江苏省 | 泰州市 | 姜堰区 | 泰州市安达有色金属有限公司 | 工业企业 | 无机盐制造 | 水环境 | 002下风向 | 国家标准 | 大气污染物综合排放标准(GB16297-1996) | （表2）新污染源大气污染物排放限值（1997年1月1日起） / 无组织排放监控浓度限值 / 通用 | 西 | 2.1 | 28.4 | 100.8 | 氮氧化物 | 2020-05-15 | 0.094 | mg/m3 | 0.12 |  | 否
2020 | 05 | 江苏省 | 泰州市 | 姜堰区 | 泰州市安达有色金属有限公司 | 工业企业 | 无机盐制造 | 水环境 | 002下风向 | 国家标准 | 恶臭污染物排放标准(GB14554-93) | （表1）恶臭污染物厂界标准值 / 二级 / 新扩改建 | 西 | 2.1 | 28.4 | 100.8 | 氨 | 2020-05-15 | 0.065 | mg/m3 | 1.5 |  | 否
2020 | 05 | 江苏省 | 泰州市 | 姜堰区 | 泰州市安达有色金属有限公司 | 工业企业 | 无机盐制造 | 水环境 | 004下风向 | 国家标准 | 大气污染物综合排放标准(GB16297-1996) | （表2）新污染源大气污染物排放限值（1997年1月1日起） / 无组织排放监控浓度限值 / 通用 | 西 | 2.1 | 28.4 | 100.8 | 氮氧化物 | 2020-05-15 | 0.104 | mg/m3 | 0.12 |  | 否
2020 | 05 | 江苏省 | 泰州市 | 姜堰区 | 泰州市安达有色金属有限公司 | 工业企业 | 无机盐制造 | 水环境 | 002下风向 | 国家标准 | 大气污染物综合排放标准(GB16297-1996) | （表2）新污染源大气污染物排放限值（1997年1月1日起） / 无组织排放监控浓度限值 / 通用 | 西 | 2.1 | 28.4 | 100.8 | 氯化氢 | 2020-05-15 | 0.13 | mg/m3 | 0.20 |  | 否
2020 | 05 | 江苏省 | 泰州市 | 姜堰区 | 泰州市富春塑料桶厂 | 工业企业 | 塑料零件及其他塑料制品制造 | 大气环境 | 2#（泰州市富春塑料桶厂周界外南侧） | 国家标准 | 大气污染物综合排放标准(GB16297-1996) | （表2）新污染源大气污染物排放限值（1997年1月1日起） / 无组织排放监控浓度限值 / 通用 | 东北 | 2.4 | 21.5 | 100.8 | 二氧化硫 | 2020-05-20 | 0.010 | mg/m3 | 0.40 |  | 否
2020 | 05 | 江苏省 | 泰州市 | 姜堰区 | 泰州市富春塑料桶厂 | 工业企业 | 塑料零件及其他塑料制品制造 | 大气环境 | 2#（泰州市富春塑料桶厂周界外南侧） | 国家标准 | 大气污染物综合排放标准(GB16297-1996) | （表2）新污染源大气污染物排放限值（1997年1月1日起） / 无组织排放监控浓度限值 / 通用 | 东北 | 2.4 | 21.5 | 100.8 | 氮氧化物 | 2020-05-20 | 0.020 | mg/m3 | 0.12 |  | 否
2020 | 05 | 江苏省 | 泰州市 | 姜堰区 | 泰州市富春塑料桶厂 | 工业企业 | 塑料零件及其他塑料制品制造 | 大气环境 | 4#（泰州市富春塑料桶厂周界外西侧） | 国家标准 | 恶臭污染物排放标准(GB14554-93) | （表1）恶臭污染物厂界标准值 / 二级 / 新扩改建 | 东北 | 2.2 | 25.4 | 100.7 | 硫化氢 | 2020-05-20 | 0.003 | mg/m3 | 0.06 |  | 否
2020 | 05 | 江苏省 | 泰州市 | 姜堰区 | 泰州市富春塑料桶厂 | 工业企业 | 塑料零件及其他塑料制品制造 | 大气环境 | 3#（泰州市富春塑料桶厂周界外西南侧） | 国家标准 | 大气污染物综合排放标准(GB16297-1996) | （表2）新污染源大气污染物排放限值（1997年1月1日起） / 无组织排放监控浓度限值 / 通用 | 东北 | 2.4 | 21.5 | 100.8 | 氮氧化物 | 2020-05-20 | 0.018 | mg/m3 | 0.12 |  | 否
2020 | 05 | 江苏省 | 泰州市 | 姜堰区 | 泰州市富春塑料桶厂 | 工业企业 | 塑料零件及其他塑料制品制造 | 大气环境 | 1#（泰州市富春塑料桶厂周界外东北侧） | 国家标准 | 恶臭污染物排放标准(GB14554-93) | （表1）恶臭污染物厂界标准值 / 二级 / 新扩改建 | 东北 | 2.2 | 25.4 | 100.7 | 硫化氢 | 2020-05-20 | 0.002 | mg/m3 | 0.06 |  | 否
2020 | 05 | 江苏省 | 泰州市 | 姜堰区 | 泰州市富春塑料桶厂 | 工业企业 | 塑料零件及其他塑料制品制造 | 大气环境 | 1#（泰州市富春塑料桶厂周界外东北侧） | 国家标准 | 大气污染物综合排放标准(GB16297-1996) | （表2）新污染源大气污染物排放限值（1997年1月1日起） / 无组织排放监控浓度限值 / 通用 | 东北 | 2.4 | 21.5 | 100.8 | 二氧化硫 | 2020-05-20 | 0.010 | mg/m3 | 0.40 |  | 否
2020 | 05 | 江苏省 | 泰州市 | 姜堰区 | 泰州市富春塑料桶厂 | 工业企业 | 塑料零件及其他塑料制品制造 | 大气环境 | 4#（泰州市富春塑料桶厂周界外西侧） | 国家标准 | 大气污染物综合排放标准(GB16297-1996) | （表2）新污染源大气污染物排放限值（1997年1月1日起） / 无组织排放监控浓度限值 / 通用 | 东北 | 2.4 | 21.5 | 100.8 | 二氧化硫 | 2020-05-20 | 0.012 | mg/m3 | 0.40 |  | 否
2020 | 05 | 江苏省 | 泰州市 | 姜堰区 | 泰州市富春塑料桶厂 | 工业企业 | 塑料零件及其他塑料制品制造 | 大气环境 | 2#（泰州市富春塑料桶厂周界外南侧） | 国家标准 | 恶臭污染物排放标准(GB14554-93) | （表1）恶臭污染物厂界标准值 / 二级 / 新扩改建 | 东北 | 2.2 | 25.4 | 100.7 | 硫化氢 | 2020-05-20 | <0.001 | mg/m3 | 0.06 |  | 否
2020 | 05 | 江苏省 | 泰州市 | 姜堰区 | 泰州市富春塑料桶厂 | 工业企业 | 塑料零件及其他塑料制品制造 | 大气环境 | 3#（泰州市富春塑料桶厂周界外西南侧） | 国家标准 | 恶臭污染物排放标准(GB14554-93) | （表1）恶臭污染物厂界标准值 / 二级 / 新扩改建 | 东北 | 2.2 | 25.4 | 100.7 | 硫化氢 | 2020-05-20 | <0.001 | mg/m3 | 0.06 |  | 否
2020 | 05 | 江苏省 | 泰州市 | 姜堰区 | 泰州市富春塑料桶厂 | 工业企业 | 塑料零件及其他塑料制品制造 | 大气环境 | 1#（泰州市富春塑料桶厂周界外东北侧） | 国家标准 | 大气污染物综合排放标准(GB16297-1996) | （表2）新污染源大气污染物排放限值（1997年1月1日起） / 无组织排放监控浓度限值 / 通用 | 东北 | 2.4 | 21.5 | 100.8 | 氮氧化物 | 2020-05-20 | 0.017 | mg/m3 | 0.12 |  | 否
2020 | 05 | 江苏省 | 泰州市 | 姜堰区 | 泰州市富春塑料桶厂 | 工业企业 | 塑料零件及其他塑料制品制造 | 大气环境 | 3#（泰州市富春塑料桶厂周界外西南侧） | 国家标准 | 大气污染物综合排放标准(GB16297-1996) | （表2）新污染源大气污染物排放限值（1997年1月1日起） / 无组织排放监控浓度限值 / 通用 | 东北 | 2.4 | 21.5 | 100.8 | 二氧化硫 | 2020-05-20 | 0.012 | mg/m3 | 0.40 |  | 否
2020 | 05 | 江苏省 | 泰州市 | 姜堰区 | 泰州市富春塑料桶厂 | 工业企业 | 塑料零件及其他塑料制品制造 | 大气环境 | 4#（泰州市富春塑料桶厂周界外西侧） | 国家标准 | 大气污染物综合排放标准(GB16297-1996) | （表2）新污染源大气污染物排放限值（1997年1月1日起） / 无组织排放监控浓度限值 / 通用 | 东北 | 2.4 | 21.5 | 100.8 | 氮氧化物 | 2020-05-20 | 0.020 | mg/m3 | 0.12 |  | 否
2020 | 06 | 江苏省 | 泰州市 | 姜堰区 | 泰州市华诚钨钼制品有限公司 | 工业企业 | 稀有稀土金属压延加工 | 水环境,大气环境 | 厂周界外南侧1# | 地方标准 | 恶臭污染物排放标准(GB14554-93) | 表1 恶臭污染物厂界标准值 / 二级 / 新扩改建 | 南 | 2.5 | 34.1 | 100.2 | 氨（氨气） | 2020-06-04 | 0.044 | mg/m3 | 1.5 |  | 否
2020 | 06 | 江苏省 | 泰州市 | 姜堰区 | 泰州市华诚钨钼制品有限公司 | 工业企业 | 稀有稀土金属压延加工 | 水环境,大气环境 | 厂周界外南侧1# | 国家标准 | 大气污染物综合排放标准(GB16297-1996) | （表2）新污染源大气污染物排放限值（1997年1月1日起） / 最高允许排放浓度 / 通用 | 南 | 2.5 | 34.1 | 100.2 | 颗粒物 | 2020-06-04 | 0.300 | mg/m3 | 1.0 |  | 否
2020 | 06 | 江苏省 | 泰州市 | 姜堰区 | 泰州市华诚钨钼制品有限公司 | 工业企业 | 稀有稀土金属压延加工 | 水环境,大气环境 | 厂周界外北侧3# | 国家标准 | 大气污染物综合排放标准(GB16297-1996) | （表2）新污染源大气污染物排放限值（1997年1月1日起） / 最高允许排放浓度 / 通用 | 南 | 2.5 | 34.1 | 100.2 | 颗粒物 | 2020-06-04 | 0.597 | mg/m3 | 1.0 |  | 否
2020 | 06 | 江苏省 | 泰州市 | 姜堰区 | 泰州市华诚钨钼制品有限公司 | 工业企业 | 稀有稀土金属压延加工 | 水环境,大气环境 | 厂周界外北侧3# | 地方标准 | 恶臭污染物排放标准(GB14554-93) | 表1 恶臭污染物厂界标准值 / 二级 / 新扩改建 | 南 | 2.5 | 34.1 | 100.2 | 氨（氨气） | 2020-06-04 | 0.031 | mg/m3 | 1.5 |  | 否
2020 | 06 | 江苏省 | 泰州市 | 姜堰区 | 泰州市华诚钨钼制品有限公司 | 工业企业 | 稀有稀土金属压延加工 | 水环境,大气环境 | 厂周界外东北侧4# | 国家标准 | 大气污染物综合排放标准(GB16297-1996) | （表2）新污染源大气污染物排放限值（1997年1月1日起） / 无组织排放监控浓度限值 / 除玻璃棉尘、石英粉尘、矿渣棉尘外其他 | 南 | 2.5 | 34.1 | 100.2 | 颗粒物 | 2020-06-04 | 0.503 | mg/m3 | 1.0 |  | 否
2020 | 06 | 江苏省 | 泰州市 | 姜堰区 | 泰州市华诚钨钼制品有限公司 | 工业企业 | 稀有稀土金属压延加工 | 水环境,大气环境 | 厂周界外东北侧4# | 地方标准 | 恶臭污染物排放标准(GB14554-93) | 表1 恶臭污染物厂界标准值 / 二级 / 新扩改建 | 南 | 2.5 | 34.1 | 100.2 | 氨（氨气） | 2020-06-04 | 0.026 | mg/m3 | 1.5 |  | 否
2020 | 06 | 江苏省 | 泰州市 | 姜堰区 | 泰州市华诚钨钼制品有限公司 | 工业企业 | 稀有稀土金属压延加工 | 水环境,大气环境 | 厂周界外西北侧2# | 国家标准 | 大气污染物综合排放标准(GB16297-1996) | （表2）新污染源大气污染物排放限值（1997年1月1日起） / 无组织排放监控浓度限值 / 玻璃棉尘、石英粉尘、矿渣棉尘 | 南 | 2.5 | 34.1 | 100.2 | 颗粒物 | 2020-06-04 | 0.500 | mg/m3 | 1.0 |  | 否
2020 | 06 | 江苏省 | 泰州市 | 姜堰区 | 泰州市华诚钨钼制品有限公司 | 工业企业 | 稀有稀土金属压延加工 | 水环境,大气环境 | 厂周界外西北侧2# | 地方标准 | 恶臭污染物排放标准(GB14554-93) | 表1 恶臭污染物厂界标准值 / 二级 / 新扩改建 | 南 | 2.5 | 34.1 | 100.2 | 氨（氨气） | 2020-06-04 | 0.030 | mg/m3 | 1.5 |  | 否
2020 | 05 | 江苏省 | 泰州市 | 姜堰区 | 泰州市晶磊鑫金属制品有限公司 | 工业企业 | 化学试剂和助剂制造 | 水环境 | 001上风向 | 国家标准 | 大气污染物综合排放标准(GB16297-1996) | 除玻璃棉尘、石英粉尘、矿渣棉尘外其他 | 西 | 1.1 | 30.8 | 100.1 | 颗粒物 | 2020-05-15 | 0.217 | mg/m3 | 1.0 |  | 否
2020 | 05 | 江苏省 | 泰州市 | 姜堰区 | 泰州市晶磊鑫金属制品有限公司 | 工业企业 | 化学试剂和助剂制造 | 水环境 | 003下风向 | 国家标准 | 大气污染物综合排放标准(GB16297-1996) | 除玻璃棉尘、石英粉尘、矿渣棉尘外其他 | 西 | 1.1 | 30.8 | 100.1 | 颗粒物 | 2020-05-15 | 0.433 | mg/m3 | 1.0 |  | 否
2020 | 05 | 江苏省 | 泰州市 | 姜堰区 | 泰州市晶磊鑫金属制品有限公司 | 工业企业 | 化学试剂和助剂制造 | 水环境 | 004下风向 | 国家标准 | 大气污染物综合排放标准(GB16297-1996) | 除玻璃棉尘、石英粉尘、矿渣棉尘外其他 | 西 | 1.1 | 30.8 | 100.1 | 颗粒物 | 2020-05-15 | 0.350 | mg/m3 | 1.0 |  | 否
2020 | 05 | 江苏省 | 泰州市 | 姜堰区 | 泰州市晶磊鑫金属制品有限公司 | 工业企业 | 化学试剂和助剂制造 | 水环境 | 002下风向 | 国家标准 | 大气污染物综合排放标准(GB16297-1996) | 除玻璃棉尘、石英粉尘、矿渣棉尘外其他 | 西 | 1.1 | 30.8 | 100.1 | 颗粒物 | 2020-05-15 | 0.400 | mg/m3 | 1.0 |  | 否
2020 | 06 | 江苏省 | 泰州市 | 姜堰区 | 泰州市梦娇针织服装有限公司 | 工业企业 | 针织或钩针编织品制造 | 大气环境 | 厂周界外西北侧2# | 国家标准 | 大气污染物综合排放标准(GB16297-1996) | （表2）新污染源大气污染物排放限值（1997年1月1日起）,无组织排放监控浓度限值,除玻璃棉尘、石英粉尘、矿渣棉尘外其他 | 东 | 2.6 | 22.3 | 100.9 | 颗粒物 | 2020-06-09 | 0.488 | mg/m3 | 1.0 |  | 否
2020 | 06 | 江苏省 | 泰州市 | 姜堰区 | 泰州市梦娇针织服装有限公司 | 工业企业 | 针织或钩针编织品制造 | 大气环境 | 厂周界外西南侧4# | 国家标准 | 大气污染物综合排放标准(GB16297-1996) | （表2）新污染源大气污染物排放限值（1997年1月1日起）,无组织排放监控浓度限值,通用 | 东 | 2.6 | 24.9 | 100.7 | 二氧化硫 | 2020-06-09 | 0.081 | mg/m3 | 0.40 |  | 否
2020 | 06 | 江苏省 | 泰州市 | 姜堰区 | 泰州市梦娇针织服装有限公司 | 工业企业 | 针织或钩针编织品制造 | 大气环境 | 厂周界外西侧3# | 国家标准 | 大气污染物综合排放标准(GB16297-1996) | （表2）新污染源大气污染物排放限值（1997年1月1日起）,无组织排放监控浓度限值,除玻璃棉尘、石英粉尘、矿渣棉尘外其他 | 东 | 2.6 | 22.3 | 100.9 | 颗粒物 | 2020-06-09 | 0.682 | mg/m3 | 1.0 |  | 否
2020 | 06 | 江苏省 | 泰州市 | 姜堰区 | 泰州市梦娇针织服装有限公司 | 工业企业 | 针织或钩针编织品制造 | 大气环境 | 厂周界外西侧3# | 国家标准 | 大气污染物综合排放标准(GB16297-1996) | （表2）新污染源大气污染物排放限值（1997年1月1日起）,无组织排放监控浓度限值,通用 | 东 | 2.6 | 24.9 | 100.7 | 汞及其化合物 | 2020-06-09 | <0.000006 | mg/m3 | 0.0012 |  | 否
2020 | 06 | 江苏省 | 泰州市 | 姜堰区 | 泰州市梦娇针织服装有限公司 | 工业企业 | 针织或钩针编织品制造 | 大气环境 | 厂周界外西北侧2# | 国家标准 | 大气污染物综合排放标准(GB16297-1996) | （表2）新污染源大气污染物排放限值（1997年1月1日起）,无组织排放监控浓度限值,通用 | 东 | 2.6 | 24.9 | 100.7 | 氮氧化物 | 2020-06-09 | 0.047 | mg/m3 | 0.12 |  | 否
2020 | 06 | 江苏省 | 泰州市 | 姜堰区 | 泰州市梦娇针织服装有限公司 | 工业企业 | 针织或钩针编织品制造 | 大气环境 | 厂周界外西侧3# | 国家标准 | 大气污染物综合排放标准(GB16297-1996) | （表2）新污染源大气污染物排放限值（1997年1月1日起）,无组织排放监控浓度限值,通用 | 东 | 2.6 | 24.9 | 100.7 | 二氧化硫 | 2020-06-09 | 0.077 | mg/m3 | 0.40 |  | 否
2020 | 06 | 江苏省 | 泰州市 | 姜堰区 | 泰州市梦娇针织服装有限公司 | 工业企业 | 针织或钩针编织品制造 | 大气环境 | 厂周界外东侧1# | 国家标准 | 大气污染物综合排放标准(GB16297-1996) | （表2）新污染源大气污染物排放限值（1997年1月1日起）,无组织排放监控浓度限值,除玻璃棉尘、石英粉尘、矿渣棉尘外其他 | 东 | 2.6 | 22.3 | 100.9 | 颗粒物 | 2020-06-09 | 0.367 | mg/m3 | 1.0 |  | 否
2020 | 06 | 江苏省 | 泰州市 | 姜堰区 | 泰州市梦娇针织服装有限公司 | 工业企业 | 针织或钩针编织品制造 | 大气环境 | 厂周界外东侧1# | 国家标准 | 大气污染物综合排放标准(GB16297-1996) | （表2）新污染源大气污染物排放限值（1997年1月1日起）,无组织排放监控浓度限值,通用 | 东 | 2.6 | 24.9 | 100.7 | 氮氧化物 | 2020-06-09 | 0.048 | mg/m3 | 0.12 |  | 否
2020 | 06 | 江苏省 | 泰州市 | 姜堰区 | 泰州市梦娇针织服装有限公司 | 工业企业 | 针织或钩针编织品制造 | 大气环境 | 厂周界外东侧1# | 国家标准 | 大气污染物综合排放标准(GB16297-1996) | （表2）新污染源大气污染物排放限值（1997年1月1日起）,无组织排放监控浓度限值,通用 | 东 | 2.6 | 24.9 | 100.7 | 汞及其化合物 | 2020-06-09 | <0.000006 | mg/m3 | 0.0012 |  | 否
2020 | 06 | 江苏省 | 泰州市 | 姜堰区 | 泰州市梦娇针织服装有限公司 | 工业企业 | 针织或钩针编织品制造 | 大气环境 | 厂周界外西南侧4# | 国家标准 | 大气污染物综合排放标准(GB16297-1996) | （表2）新污染源大气污染物排放限值（1997年1月1日起）,无组织排放监控浓度限值,通用 | 东 | 2.6 | 24.9 | 100.7 | 氮氧化物 | 2020-06-09 | 0.041 | mg/m3 | 0.12 |  | 否
2020 | 06 | 江苏省 | 泰州市 | 姜堰区 | 泰州市梦娇针织服装有限公司 | 工业企业 | 针织或钩针编织品制造 | 大气环境 | 厂周界外西南侧4# | 国家标准 | 大气污染物综合排放标准(GB16297-1996) | （表2）新污染源大气污染物排放限值（1997年1月1日起）,无组织排放监控浓度限值,通用 | 东 | 2.6 | 24.9 | 100.7 | 汞及其化合物 | 2020-06-09 | <0.000006 | mg/m3 | 0.0012 |  | 否
2020 | 06 | 江苏省 | 泰州市 | 姜堰区 | 泰州市梦娇针织服装有限公司 | 工业企业 | 针织或钩针编织品制造 | 大气环境 | 厂周界外西南侧4# | 国家标准 | 大气污染物综合排放标准(GB16297-1996) | （表2）新污染源大气污染物排放限值（1997年1月1日起）,无组织排放监控浓度限值,除玻璃棉尘、石英粉尘、矿渣棉尘外其他 | 东 | 2.6 | 22.3 | 100.9 | 颗粒物 | 2020-06-09 | 0.573 | mg/m3 | 1.0 |  | 否
2020 | 06 | 江苏省 | 泰州市 | 姜堰区 | 泰州市梦娇针织服装有限公司 | 工业企业 | 针织或钩针编织品制造 | 大气环境 | 厂周界外西侧3# | 国家标准 | 大气污染物综合排放标准(GB16297-1996) | （表2）新污染源大气污染物排放限值（1997年1月1日起）,无组织排放监控浓度限值,通用 | 东 | 2.6 | 24.9 | 100.7 | 氮氧化物 | 2020-06-09 | 0.047 | mg/m3 | 0.12 |  | 否
2020 | 06 | 江苏省 | 泰州市 | 姜堰区 | 泰州市梦娇针织服装有限公司 | 工业企业 | 针织或钩针编织品制造 | 大气环境 | 厂周界外东侧1# | 国家标准 | 大气污染物综合排放标准(GB16297-1996) | （表2）新污染源大气污染物排放限值（1997年1月1日起）,无组织排放监控浓度限值,通用 | 东 | 2.6 | 24.9 | 100.7 | 二氧化硫 | 2020-06-09 | 0.084 | mg/m3 | 0.40 |  | 否
2020 | 06 | 江苏省 | 泰州市 | 姜堰区 | 泰州市梦娇针织服装有限公司 | 工业企业 | 针织或钩针编织品制造 | 大气环境 | 厂周界外西北侧2# | 国家标准 | 大气污染物综合排放标准(GB16297-1996) | （表2）新污染源大气污染物排放限值（1997年1月1日起）,无组织排放监控浓度限值,通用 | 东 | 2.6 | 24.9 | 100.7 | 汞及其化合物 | 2020-06-09 | <0.000006 | mg/m3 | 0.0012 |  | 否
2020 | 06 | 江苏省 | 泰州市 | 姜堰区 | 泰州市梦娇针织服装有限公司 | 工业企业 | 针织或钩针编织品制造 | 大气环境 | 厂周界外西北侧2# | 国家标准 | 大气污染物综合排放标准(GB16297-1996) | （表2）新污染源大气污染物排放限值（1997年1月1日起）,无组织排放监控浓度限值,通用 | 东 | 2.6 | 24.9 | 100.7 | 二氧化硫 | 2020-06-09 | 0.087 | mg/m3 | 0.40 |  | 否
2020 | 05 | 江苏省 | 泰州市 | 姜堰区 | 泰州市南星钨钼制品厂 | 工业企业 | 化学试剂和助剂制造 | 水环境 | 003下风向 | 国家标准 | 大气污染物综合排放标准(GB16297-1996) | 除玻璃棉尘、石英粉尘、矿渣棉尘外其他 | 西 | 0.9 | 27.5 | 100.3 | 颗粒物 | 2020-05-15 | 0.383 | mg/m3 | 1.0 |  | 否
2020 | 05 | 江苏省 | 泰州市 | 姜堰区 | 泰州市南星钨钼制品厂 | 工业企业 | 化学试剂和助剂制造 | 水环境 | 002下风向 | 国家标准 | 大气污染物综合排放标准(GB16297-1996) | 通用 | 西 | 0.9 | 27.5 | 100.3 | 氯化氢 | 2020-05-15 | <0.05 | mg/m3 | 0.20 |  | 否
2020 | 05 | 江苏省 | 泰州市 | 姜堰区 | 泰州市南星钨钼制品厂 | 工业企业 | 化学试剂和助剂制造 | 水环境 | 004下风向 | 国家标准 | 大气污染物综合排放标准(GB16297-1996) | 除玻璃棉尘、石英粉尘、矿渣棉尘外其他 | 西 | 0.9 | 27.5 | 100.3 | 颗粒物 | 2020-05-15 | 0.333 | mg/m3 | 1.0 |  | 否
2020 | 05 | 江苏省 | 泰州市 | 姜堰区 | 泰州市南星钨钼制品厂 | 工业企业 | 化学试剂和助剂制造 | 水环境 | 002下风向 | 国家标准 | 大气污染物综合排放标准(GB16297-1996) | 除玻璃棉尘、石英粉尘、矿渣棉尘外其他 | 西 | 0.9 | 27.5 | 100.3 | 颗粒物 | 2020-05-15 | 0.417 | mg/m3 | 1.0 |  | 否
2020 | 05 | 江苏省 | 泰州市 | 姜堰区 | 泰州市南星钨钼制品厂 | 工业企业 | 化学试剂和助剂制造 | 水环境 | 001上风向 | 国家标准 | 大气污染物综合排放标准(GB16297-1996) | 通用 | 西 | 0.9 | 27.5 | 100.3 | 氯化氢 | 2020-05-15 | <0.05 | mg/m3 | 0.20 |  | 否
2020 | 05 | 江苏省 | 泰州市 | 姜堰区 | 泰州市南星钨钼制品厂 | 工业企业 | 化学试剂和助剂制造 | 水环境 | 001上风向 | 国家标准 | 大气污染物综合排放标准(GB16297-1996) | 除玻璃棉尘、石英粉尘、矿渣棉尘外其他 | 西 | 0.9 | 27.5 | 100.3 | 颗粒物 | 2020-05-15 | 0.283 | mg/m3 | 1.0 |  | 否
2020 | 05 | 江苏省 | 泰州市 | 姜堰区 | 泰州市南星钨钼制品厂 | 工业企业 | 化学试剂和助剂制造 | 水环境 | 003下风向 | 国家标准 | 大气污染物综合排放标准(GB16297-1996) | 通用 | 西 | 0.9 | 27.5 | 100.3 | 氯化氢 | 2020-05-15 | <0.05 | mg/m3 | 0.20 |  | 否
2020 | 05 | 江苏省 | 泰州市 | 姜堰区 | 泰州市南星钨钼制品厂 | 工业企业 | 化学试剂和助剂制造 | 水环境 | 004下风向 | 国家标准 | 大气污染物综合排放标准(GB16297-1996) | 通用 | 西 | 0.9 | 27.5 | 100.3 | 氯化氢 | 2020-05-15 | <0.05 | mg/m3 | 0.20 |  | 否
2020 | 05 | 江苏省 | 泰州市 | 姜堰区 | 泰州市万丰塑业有限公司 | 工业企业 | 非金属废料和碎屑加工处理 | 大气环境 | 3#（泰州万丰塑业有限公司厂周界外东侧） | 国家标准 | 大气污染物综合排放标准(GB16297-1996) | （表2）新污染源大气污染物排放限值（1997年1月1日起） / 无组织排放监控浓度限值 / 除玻璃棉尘、石英粉尘、矿渣棉尘外其他 | 西 | 2.3 | 26.4 | 100.7 | 颗粒物 | 2020-05-19 | 0.331 | mg/m3 | 1.0 |  | 否
2020 | 05 | 江苏省 | 泰州市 | 姜堰区 | 泰州市万丰塑业有限公司 | 工业企业 | 非金属废料和碎屑加工处理 | 大气环境 | 2#（泰州万丰塑业有限公司厂周界外东北侧） | 国家标准 | 大气污染物综合排放标准(GB16297-1996) | （表2）新污染源大气污染物排放限值（1997年1月1日起） / 无组织排放监控浓度限值 / 除玻璃棉尘、石英粉尘、矿渣棉尘外其他 | 西 | 2.3 | 26.4 | 100.7 | 颗粒物 | 2020-05-19 | 0.386 | mg/m3 | 1.0 |  | 否
2020 | 05 | 江苏省 | 泰州市 | 姜堰区 | 泰州市万丰塑业有限公司 | 工业企业 | 非金属废料和碎屑加工处理 | 大气环境 | 4#（泰州万丰塑业有限公司厂周界外东南侧） | 国家标准 | 大气污染物综合排放标准(GB16297-1996) | （表2）新污染源大气污染物排放限值（1997年1月1日起） / 无组织排放监控浓度限值 / 除玻璃棉尘、石英粉尘、矿渣棉尘外其他 | 西 | 2.3 | 26.4 | 100.7 | 颗粒物 | 2020-05-19 | 0.349 | mg/m3 | 1.0 |  | 否
2020 | 05 | 江苏省 | 泰州市 | 姜堰区 | 泰州市万丰塑业有限公司 | 工业企业 | 非金属废料和碎屑加工处理 | 大气环境 | 1#（泰州万丰塑业有限公司厂周界外西侧） | 国家标准 | 大气污染物综合排放标准(GB16297-1996) | （表2）新污染源大气污染物排放限值（1997年1月1日起） / 无组织排放监控浓度限值 / 除玻璃棉尘、石英粉尘、矿渣棉尘外其他 | 西 | 2.3 | 26.4 | 100.7 | 颗粒物 | 2020-05-19 | 0.129 | mg/m3 | 1.0 |  | 否
2020 | 05 | 江苏省 | 泰州市 | 姜堰区 | 泰州市远航钨钼制品有限公司 | 工业企业 | 无机盐制造 | 水环境 | 003下风向 | 国家标准 | 大气污染物综合排放标准(GB16297-1996) | 除玻璃棉尘、石英粉尘、矿渣棉尘外其他 | 西南 | 1.1 | 37.4 | 100 | 颗粒物 | 2020-05-17 | 0.383 | mg/m3 | 1.0 |  | 否
2020 | 05 | 江苏省 | 泰州市 | 姜堰区 | 泰州市远航钨钼制品有限公司 | 工业企业 | 无机盐制造 | 水环境 | 004下风向 | 国家标准 | 大气污染物综合排放标准(GB16297-1996) | 通用 | 西南 | 1.1 | 37.4 | 100 | 二氧化硫 | 2020-05-17 | 0.018 | mg/m3 | 0.40 |  | 否
2020 | 05 | 江苏省 | 泰州市 | 姜堰区 | 泰州市远航钨钼制品有限公司 | 工业企业 | 无机盐制造 | 水环境 | 003下风向 | 国家标准 | 大气污染物综合排放标准(GB16297-1996) | 通用 | 西南 | 1.1 | 37.4 | 100 | 氮氧化物 | 2020-05-17 | 0.103 | mg/m3 | 0.12 |  | 否
2020 | 05 | 江苏省 | 泰州市 | 姜堰区 | 泰州市远航钨钼制品有限公司 | 工业企业 | 无机盐制造 | 水环境 | 001上风向 | 国家标准 | 大气污染物综合排放标准(GB16297-1996) | 通用 | 西南 | 1.1 | 37.4 | 100 | 氮氧化物 | 2020-05-17 | 0.065 | mg/m3 | 0.12 |  | 否
2020 | 05 | 江苏省 | 泰州市 | 姜堰区 | 泰州市远航钨钼制品有限公司 | 工业企业 | 无机盐制造 | 水环境 | 002下风向 | 国家标准 | 大气污染物综合排放标准(GB16297-1996) | 除玻璃棉尘、石英粉尘、矿渣棉尘外其他 | 西南 | 1.1 | 37.4 | 100 | 颗粒物 | 2020-05-17 | 0.350 | mg/m3 | 1.0 |  | 否
2020 | 05 | 江苏省 | 泰州市 | 姜堰区 | 泰州市远航钨钼制品有限公司 | 工业企业 | 无机盐制造 | 水环境 | 001上风向 | 国家标准 | 大气污染物综合排放标准(GB16297-1996) | 除玻璃棉尘、石英粉尘、矿渣棉尘外其他 | 西南 | 1.1 | 37.4 | 100 | 颗粒物 | 2020-05-17 | 0.167 | mg/m3 | 1.0 |  | 否
2020 | 05 | 江苏省 | 泰州市 | 姜堰区 | 泰州市远航钨钼制品有限公司 | 工业企业 | 无机盐制造 | 水环境 | 002下风向 | 国家标准 | 大气污染物综合排放标准(GB16297-1996) | 通用 | 西南 | 1.1 | 37.4 | 100 | 二氧化硫 | 2020-05-17 | 0.021 | mg/m3 | 0.40 |  | 否
2020 | 05 | 江苏省 | 泰州市 | 姜堰区 | 泰州市远航钨钼制品有限公司 | 工业企业 | 无机盐制造 | 水环境 | 003下风向 | 国家标准 | 大气污染物综合排放标准(GB16297-1996) | 通用 | 西南 | 1.1 | 37.4 | 100 | 二氧化硫 | 2020-05-17 | 0.025 | mg/m3 | 0.40 |  | 否
2020 | 05 | 江苏省 | 泰州市 | 姜堰区 | 泰州市远航钨钼制品有限公司 | 工业企业 | 无机盐制造 | 水环境 | 002下风向 | 国家标准 | 大气污染物综合排放标准(GB16297-1996) | 通用 | 西南 | 1.1 | 37.4 | 100 | 氮氧化物 | 2020-05-17 | 0.110 | mg/m3 | 0.12 |  | 否
2020 | 05 | 江苏省 | 泰州市 | 姜堰区 | 泰州市远航钨钼制品有限公司 | 工业企业 | 无机盐制造 | 水环境 | 004下风向 | 国家标准 | 大气污染物综合排放标准(GB16297-1996) | 除玻璃棉尘、石英粉尘、矿渣棉尘外其他 | 西南 | 1.1 | 37.4 | 100 | 颗粒物 | 2020-05-17 | 0.317 | mg/m3 | 1.0 |  | 否
2020 | 05 | 江苏省 | 泰州市 | 姜堰区 | 泰州市远航钨钼制品有限公司 | 工业企业 | 无机盐制造 | 水环境 | 004下风向 | 国家标准 | 大气污染物综合排放标准(GB16297-1996) | 通用 | 西南 | 1.1 | 37.4 | 100 | 氮氧化物 | 2020-05-17 | 0.089 | mg/m3 | 0.12 |  | 否
2020 | 05 | 江苏省 | 泰州市 | 姜堰区 | 泰州市远航钨钼制品有限公司 | 工业企业 | 无机盐制造 | 水环境 | 001上风向 | 国家标准 | 大气污染物综合排放标准(GB16297-1996) | 通用 | 西南 | 1.1 | 37.4 | 100 | 二氧化硫 | 2020-05-17 | 0.015 | mg/m3 | 0.40 |  | 否
2020 | 05 | 江苏省 | 泰州市 | 姜堰区 | 泰州市鲲华钨钼制品厂 | 工业企业 | 化学试剂和助剂制造 | 水环境 | 003下风各 | 国家标准 | 大气污染物综合排放标准(GB16297-1996) | 除玻璃棉尘、石英粉尘、矿渣棉尘外其他 | 西 | 2.1 | 28.1 | 100.7 | 颗粒物 | 2020-05-15 | 0.417 | mg/m3 | 1.0 |  | 否
2020 | 05 | 江苏省 | 泰州市 | 姜堰区 | 泰州市鲲华钨钼制品厂 | 工业企业 | 化学试剂和助剂制造 | 水环境 | 004下风向 | 国家标准 | 大气污染物综合排放标准(GB16297-1996) | 除玻璃棉尘、石英粉尘、矿渣棉尘外其他 | 西 | 2.1 | 28.1 | 100.7 | 颗粒物 | 2020-05-15 | 0.350 | mg/m3 | 1.0 |  | 否
2020 | 05 | 江苏省 | 泰州市 | 姜堰区 | 泰州市鲲华钨钼制品厂 | 工业企业 | 化学试剂和助剂制造 | 水环境 | 002下风向 | 国家标准 | 大气污染物综合排放标准(GB16297-1996) | 除玻璃棉尘、石英粉尘、矿渣棉尘外其他 | 西 | 2.1 | 28.1 | 100.7 | 颗粒物 | 2020-05-15 | 0.367 | mg/m3 | 1.0 |  | 否
2020 | 05 | 江苏省 | 泰州市 | 姜堰区 | 泰州市鲲华钨钼制品厂 | 工业企业 | 化学试剂和助剂制造 | 水环境 | 001上风向 | 国家标准 | 大气污染物综合排放标准(GB16297-1996) | 除玻璃棉尘、石英粉尘、矿渣棉尘外其他 | 西 | 2.1 | 28.1 | 100.7 | 颗粒物 | 2020-05-15 | 0.117 | mg/m3 | 1.0 |  | 否
2020 | 05 | 江苏省 | 泰州市 | 兴化市 | 顶级手套（兴化）有限公司 | 工业企业 | 日用塑料制品制造 | 土壤环境 | 厂界上风向 | 国家标准 | 大气污染物综合排放标准(GB16297-1996) | （表2）新污染源大气污染物排放限值（1997年1月1日起）,最高允许排放浓度,使用溶剂汽油或其他混合烃类物质,排气筒20m,二级,17 | 西风 | 1.3 | 25.1 | 101.3 | 非甲烷总烃 | 2020-05-12 | 0.0222 | mg/m3 | 4 |  | 否
2020 | 05 | 江苏省 | 泰州市 | 兴化市 | 顶级手套（兴化）有限公司 | 工业企业 | 日用塑料制品制造 | 土壤环境 | 厂界下风向 | 国家标准 | 大气污染物综合排放标准(GB16297-1996) | （表2）新污染源大气污染物排放限值（1997年1月1日起）,无组织排放监控浓度限值,通用 | 西风 | 1.3 | 25.2 | 101.3 | 非甲烷总烃 | 2020-05-12 | 2.22 | mg/m3 | 4.0 |  | 否
2020 | 05 | 江苏省 | 泰州市 | 靖江市 | 帝斯曼江山制药（江苏）有限公司 | 工业企业 | 化学药品原料药制造 | 水环境,大气环境 | 厂北偏西界外 | 国家标准 | 大气污染物综合排放标准(GB16297-1996) | 通用 |  |  |  |  | 甲醇 | 2020-05-12 | 0 | mg/m3 | 12 |  | 否
2020 | 05 | 江苏省 | 泰州市 | 靖江市 | 帝斯曼江山制药（江苏）有限公司 | 工业企业 | 化学药品原料药制造 | 水环境,大气环境 | 厂西界外 | 国家标准 | 大气污染物综合排放标准(GB16297-1996) | 通用 |  |  |  |  | 甲醇 | 2020-05-12 | 0 | mg/m3 | 12 |  | 否
2020 | 05 | 江苏省 | 泰州市 | 靖江市 | 帝斯曼江山制药（江苏）有限公司 | 工业企业 | 化学药品原料药制造 | 水环境,大气环境 | 厂西偏北界外 | 国家标准 | 大气污染物综合排放标准(GB16297-1996) | 通用 |  |  |  |  | 甲醇 | 2020-05-12 | 0 | mg/m3 | 12 |  | 否
2020 | 05 | 江苏省 | 泰州市 | 靖江市 | 江苏恒丰新材料制造有限公司 | 工业企业 | 专项化学用品制造 | 大气环境 | 厂北偏西界外 | 地方标准 | 《化学工业挥发性有机物排放标准》(DB32/3151—2016) | 废气排放限值 |  |  |  |  | 非甲烷总烃 | 2020-05-12 | 0.64 | mg/m3 | 20 |  | 否
2020 | 05 | 江苏省 | 泰州市 | 靖江市 | 江苏恒丰新材料制造有限公司 | 工业企业 | 专项化学用品制造 | 大气环境 | 厂西偏北界外 | 地方标准 | 《化学工业挥发性有机物排放标准》(DB32/3151—2016) | 废气排放限值 |  |  |  |  | 非甲烷总烃 | 2020-05-12 | 0.75 | mg/m3 | 20 |  | 否
2020 | 05 | 江苏省 | 泰州市 | 靖江市 | 江苏恒丰新材料制造有限公司 | 工业企业 | 专项化学用品制造 | 大气环境 | 厂西界外 | 地方标准 | 《化学工业挥发性有机物排放标准》(DB32/3151—2016) | 废气排放限值 |  |  |  |  | 非甲烷总烃 | 2020-05-12 | 0.62 | mg/m3 | 20 |  | 否