## 废气排放
监督性监测废气排放数据
监测年 | 监测月 | 省 | 市 | 县 | 企业名称 | 企业类别 | 行业类别 | 名录类别 | 监测点名称 | 排放标准类型 | 排放标准名称 | 标准条目 | 废气流量 | 废气温度 | 废气湿度 | 废气含氧量 | 废气流速 | 监测项目名称 | 项目监测日期 | 废气实测结果 | 废气折算结果 | 取值单位 | 排放上限 | 排放下限 | 是否有评价限值 | 是否超标 | 超标倍数
2020 | 06 | 江苏省 | 泰州市 | 海陵区 | 泰州绿色动力再生能源有限公司 | 工业企业 | 其他电力生产 | 大气环境 | 2号排气筒 | 国家标准 | 生活垃圾焚烧污染控制标准(GB18485-2014) | 现有生活垃圾焚烧设炉 | 207053 | 131.8 | 17.5 | 11.8 | 18.3 | 颗粒物 | 2020-06-16 | 2.3 | 2.5 | mg/m3 | 30 |  | 是 | 否
2020 | 06 | 江苏省 | 泰州市 | 海陵区 | 泰州绿色动力再生能源有限公司 | 工业企业 | 其他电力生产 | 大气环境 | 1号排气筒 | 国家标准 | 生活垃圾焚烧污染控制标准(GB18485-2014) | （表4）生活垃圾焚烧排放烟气中污染物限值 / 24小时均值 | 208237 | 141.1 | 16.8 | 9.5 | 18.4 | 氮氧化物 | 2020-06-16 | 127 | 110 | mg/m3 | 250 |  | 是 | 否
2020 | 06 | 江苏省 | 泰州市 | 海陵区 | 泰州绿色动力再生能源有限公司 | 工业企业 | 其他电力生产 | 大气环境 | 1号排气筒 | 国家标准 | 生活垃圾焚烧污染控制标准(GB18485-2014) | 现有生活垃圾焚烧设炉 | 208237 | 141.1 | 16.8 | 9.5 | 18.4 | 颗粒物 | 2020-06-16 | 2.2 | 1.9 | mg/m3 | 30 |  | 是 | 否
2020 | 06 | 江苏省 | 泰州市 | 海陵区 | 泰州绿色动力再生能源有限公司 | 工业企业 | 其他电力生产 | 大气环境 | 2号排气筒 | 国家标准 | 生活垃圾焚烧污染控制标准(GB18485-2014) | （表4）生活垃圾焚烧排放烟气中污染物限值 / 24小时均值 | 207053 | 131.8 | 17.5 | 11.8 | 18.3 | 氮氧化物 | 2020-06-16 | 134 | 146 | mg/m3 | 250 |  | 是 | 否
2020 | 06 | 江苏省 | 泰州市 | 海陵区 | 泰州绿色动力再生能源有限公司 | 工业企业 | 其他电力生产 | 大气环境 | 1号排气筒 | 国家标准 | 生活垃圾焚烧污染控制标准(GB18485-2014) | 新建生活垃圾焚烧设炉 | 208237 | 141.1 | 16.8 | 9.5 | 18.4 | 二氧化硫 | 2020-06-16 | 2 | 2 | mg/m3 | 100 |  | 是 | 否
2020 | 06 | 江苏省 | 泰州市 | 海陵区 | 泰州绿色动力再生能源有限公司 | 工业企业 | 其他电力生产 | 大气环境 | 2号排气筒 | 国家标准 | 生活垃圾焚烧污染控制标准(GB18485-2014) | 新建生活垃圾焚烧设炉 | 207053 | 131.8 | 17.5 | 11.8 | 18.3 | 二氧化硫 | 2020-06-16 | 3 | 3 | mg/m3 | 100 |  | 是 | 否
2020 | 06 | 江苏省 | 泰州市 | 海陵区 | 泰州梅兰热电有限公司 | 工业企业 | 火力发电 | 水环境 | 3#4#排气筒总排口 | 地方标准 | 大气污染物综合排放标准(DB11/501-2017) | 工业炉窑的大气污染物排放限值 / II时段最高允许排放浓度(2018-1-1起执行） | 352277 | 53 | 10.2 | 7.8 | 4 | 氮氧化物 | 2020-06-08 | 12 | 14 | mg/L | 100 |  | 是 | 否
2020 | 06 | 江苏省 | 泰州市 | 海陵区 | 泰州梅兰热电有限公司 | 工业企业 | 火力发电 | 水环境 | 3#4#排气筒总排口 | 地方标准 | 大气污染物综合排放标准(DB11/501-2017) | 工业炉窑的大气污染物排放限值 / II时段最高允许排放浓度(2018-1-1起执行） | 352277 | 53 | 10.2 | 7.8 | 4 | 颗粒物 | 2020-06-08 | 2.7 | 3.1 | mg/L | 10 |  | 是 | 否
2020 | 06 | 江苏省 | 泰州市 | 海陵区 | 泰州梅兰热电有限公司 | 工业企业 | 火力发电 | 水环境 | 3#4#排气筒总排口 | 国家标准 | 大气污染物综合排放标准(GB16297-1996) | （表1）现有污染源大气污染物排放限值（1997年1月1日1前） / 最高允许排放浓度 / 硫、二氧化硫、硫酸和其它含硫化合物生产 / 排气筒70m / 一级 / 47 | 352277 | 53 | 10.2 | 7.8 | 4 | 二氧化硫 | 2020-06-08 | 17 | 19 | mg/m3 | 1200 |  | 是 | 否
2020 | 06 | 江苏省 | 泰州市 | 海陵区 | 泰州梅兰热电有限公司 | 工业企业 | 火力发电 | 水环境 | 1#2#排气筒总排口 | 国家标准 | 大气污染物综合排放标准(GB16297-1996) | （表1）现有污染源大气污染物排放限值（1997年1月1日1前） / 最高允许排放浓度 / 硫、二氧化硫、硫酸和其它含硫化合物生产 / 排气筒70m / 一级 / 47 | 387474 | 55.3 | 9.8 | 8.1 | 4.3 | 二氧化硫 | 2020-06-08 | 17 | 20 | mg/m3 | 1200 |  | 是 | 否
2020 | 06 | 江苏省 | 泰州市 | 海陵区 | 泰州梅兰热电有限公司 | 工业企业 | 火力发电 | 水环境 | 1#2#排气筒总排口 | 地方标准 | 大气污染物综合排放标准(DB11/501-2017) | 工业炉窑的大气污染物排放限值 / II时段最高允许排放浓度(2018-1-1起执行） | 387474 | 55.3 | 9.8 | 8.1 | 4.3 | 氮氧化物 | 2020-06-08 | 13 | 15 | mg/L | 100 |  | 是 | 否
2020 | 06 | 江苏省 | 泰州市 | 海陵区 | 泰州梅兰热电有限公司 | 工业企业 | 火力发电 | 水环境 | 1#2#排气筒总排口 | 地方标准 | 燃煤电厂大气污染物排放标准(DB14/T1703-2018) | 表1 | 387474 | 55.3 | 9.8 | 8.1 | 4.3 | 颗粒物 | 2020-06-08 | 1.0 | 1.2 | mg/L | 20 |  | 是 | 否
2020 | 06 | 江苏省 | 泰州市 | 海陵区 | 泰州市北洋金属材料有限公司 | 工业企业 | 铁合金冶炼 | 大气环境 | 冶炼车间排气筒 | 国家标准 | 炼铁工业大气污染物排放标准(GB28663-2012) | （表1、表2）现有和新建企业大气污染物排放浓度限值 / 热风炉 | 60210 | 45.3 | 1.6 | 19.7 | 17.6 | 颗粒物 | 2020-06-10 | 0 | 0 | mg/m3 | 20 |  | 是 | 否
2020 | 06 | 江苏省 | 泰州市 | 海陵区 | 泰州市梅兰春酒厂有限公司 | 工业企业 | 白酒制造 | 大气环境 | 锅炉废气排放口 | 国家标准 | 锅炉大气污染物排放标准(GB13271-2014) | （表3）大气污染物特别排放限值 / 烟囱或烟道 / 燃气锅炉 | 38526 | 219.8 | 5.6 | 13.8 | 17.5 | 二氧化硫 | 2020-06-30 | 21 | 33 | mg/m3 | 50 |  | 是 | 否
2020 | 06 | 江苏省 | 泰州市 | 海陵区 | 泰州市梅兰春酒厂有限公司 | 工业企业 | 白酒制造 | 大气环境 | 锅炉废气排放口 | 国家标准 | 锅炉大气污染物排放标准(GB13271-2014) | （表2）新建锅炉大气污染物排放浓度限值（2014年7月1日起新建锅炉） / 烟囱或烟道 / 燃气锅炉 | 38526 | 219.8 | 5.6 | 13.8 | 17.5 | 氮氧化物 | 2020-06-30 | 111 | 185 | mg/m3 | 200 |  | 是 | 否
2020 | 06 | 江苏省 | 泰州市 | 海陵区 | 泰州市梅兰春酒厂有限公司 | 工业企业 | 白酒制造 | 大气环境 | 锅炉废气排放口 | 国家标准 | 锅炉大气污染物排放标准(GB13271-2014) | （表1）在用锅炉大气污染物排放浓度限值 / 烟囱或烟道 / 燃气锅炉 | 38526 | 219.8 | 5.6 | 13.8 | 17.5 | 颗粒物 | 2020-06-30 | 16 | 26 | mg/m3 | 30 |  | 是 | 否
2020 | 06 | 江苏省 | 泰州市 | 海陵区 | 泰州市中山涂料有限公司 | 工业企业 | 涂料制造 | 大气环境 | 真石漆车间（北）排气筒 | 国家标准 | 涂料、油墨及胶粘剂工业大气污染物排放标准(GB37824—2019) | （表1）大气污染物排放限值 / 车间或生产设施排气筒 / 涂料制造、油墨及类似产品制造 | 4641 | 41.8 | 2.4 |  | 10.3 | 颗粒物 | 2020-06-08 | 0.8 | 0.8 | mg/m3 | 30 |  | 是 | 否
2020 | 06 | 江苏省 | 泰州市 | 海陵区 | 泰州市中山涂料有限公司 | 工业企业 | 涂料制造 | 大气环境 | 真石漆车间（南）排气筒 | 国家标准 | 涂料、油墨及胶粘剂工业大气污染物排放标准(GB37824—2019) | （表1）大气污染物排放限值 / 车间或生产设施排气筒 / 涂料制造、油墨及类似产品制造 | 8334 | 31.4 | 2.5 |  | 18.4 | 颗粒物 | 2020-06-08 | 0.9 | 0.9 | mg/m3 | 30 |  | 是 | 否
2020 | 06 | 江苏省 | 泰州市 | 海陵区 | 泰州市中山涂料有限公司 | 工业企业 | 涂料制造 | 大气环境 | 乳胶漆车间排气筒 | 国家标准 | 涂料、油墨及胶粘剂工业大气污染物排放标准(GB37824—2019) | （表1）大气污染物排放限值 / 车间或生产设施排气筒 / 涂料制造、油墨及类似产品制造 | 984 | 31.3 | 2.6 |  | 3.9 | 颗粒物 | 2020-06-08 | 1.1 | 1.1 | mg/m3 | 30 |  | 是 | 否
2020 | 06 | 江苏省 | 泰州市 | 高港区 | 国家能源集团泰州发电有限公司 | 工业企业 | 火力发电 | 大气环境 | 3#机组烟囱排口(3#机组) |  | 火电厂大气污染物排放标准(GB13223-2011) | （表2）大气污染物特别排放限值,烟囱或烟道,燃煤锅炉 | 3110603 | 54.7 | 12.7 | 5.46 | 21.1 | 氮氧化物 | 2020-06-16 | 21 | 20 | mg/m3 | 100 |  | 是 | 否
2020 | 06 | 江苏省 | 泰州市 | 高港区 | 国家能源集团泰州发电有限公司 | 工业企业 | 火力发电 | 大气环境 | 2#机组烟囱排口(2#机组) |  | 火电厂大气污染物排放标准(GB13223-2011) | （表2）大气污染物特别排放限值,烟囱或烟道,燃煤锅炉 | 2264264 | 52.7 | 12.6 | 5.82 | 19.6 | 氮氧化物 | 2020-06-16 | 23 | 23 | mg/m3 | 100 |  | 是 | 否
2020 | 06 | 江苏省 | 泰州市 | 高港区 | 国家能源集团泰州发电有限公司 | 工业企业 | 火力发电 | 大气环境 | 3#机组烟囱排口(3#机组) |  | 火电厂大气污染物排放标准(GB13223-2011) | （表2）大气污染物特别排放限值,烟囱或烟道,燃煤锅炉 | 3110603 | 54.7 | 12.7 | 5.46 | 21.1 | 烟尘 | 2020-06-16 | 1.9 | 1.8 | mg/m3 | 20 |  | 是 | 否
2020 | 06 | 江苏省 | 泰州市 | 高港区 | 国家能源集团泰州发电有限公司 | 工业企业 | 火力发电 | 大气环境 | 2#机组烟囱排口(2#机组) |  | 火电厂大气污染物排放标准(GB13223-2011) | （表2）大气污染物特别排放限值,烟囱或烟道,燃煤锅炉 | 2264264 | 52.7 | 12.6 | 5.82 | 19.6 | 烟尘 | 2020-06-16 | <1.0 | <1.0 | mg/m3 | 20 |  | 是 | 否
2020 | 06 | 江苏省 | 泰州市 | 高港区 | 国家能源集团泰州发电有限公司 | 工业企业 | 火力发电 | 大气环境 | 1#机组排口(1#机组) |  | 火电厂大气污染物排放标准(GB13223-2011) | （表2）大气污染物特别排放限值,烟囱或烟道,燃煤锅炉 | 2841217 | 56.4 | 11.7 | 5.24 | 24.6 | 烟尘 | 2020-06-16 | <1.0 | <1.0 | mg/m3 | 20 |  | 是 | 否
2020 | 06 | 江苏省 | 泰州市 | 高港区 | 国家能源集团泰州发电有限公司 | 工业企业 | 火力发电 | 大气环境 | 2#机组烟囱排口(2#机组) |  | 火电厂大气污染物排放标准(GB13223-2011) | （表2）大气污染物特别排放限值,烟囱或烟道,燃煤锅炉 | 2264264 | 52.7 | 12.6 | 5.82 | 19.6 | 二氧化硫 | 2020-06-16 | <3 | <3 | mg/m3 | 50 |  | 是 | 否
2020 | 06 | 江苏省 | 泰州市 | 高港区 | 国家能源集团泰州发电有限公司 | 工业企业 | 火力发电 | 大气环境 | 3#机组烟囱排口(3#机组) |  | 火电厂大气污染物排放标准(GB13223-2011) | （表2）大气污染物特别排放限值,烟囱或烟道,燃煤锅炉 | 3110603 | 54.7 | 12.7 | 5.46 | 21.1 | 二氧化硫 | 2020-06-16 | <3 | <3 | mg/m3 | 50 |  | 是 | 否
2020 | 06 | 江苏省 | 泰州市 | 高港区 | 国家能源集团泰州发电有限公司 | 工业企业 | 火力发电 | 大气环境 | 1#机组排口(1#机组) |  | 火电厂大气污染物排放标准(GB13223-2011) | （表2）大气污染物特别排放限值,烟囱排放口,燃煤锅炉，以油、气体为燃料的锅炉或燃汽轮机组 | 2841217 | 56.4 | 11.7 | 5.24 | 24.6 | 林格曼黑度 | 2020-06-16 | <1 | <1 | 级 | 1 |  | 是 | 否
2020 | 06 | 江苏省 | 泰州市 | 高港区 | 国家能源集团泰州发电有限公司 | 工业企业 | 火力发电 | 大气环境 | 3#机组烟囱排口(3#机组) |  | 火电厂大气污染物排放标准(GB13223-2011) | （表1）火力发电锅炉及燃汽轮机组大气污染物排放浓度限值,烟囱排放口,燃煤锅炉，以油、气体为燃料的锅炉或燃汽轮机组 | 3110603 | 54.7 | 12.7 | 5.46 | 21.1 | 林格曼黑度 | 2020-06-16 | <1 | <1 | 级 | 1 |  | 是 | 否
2020 | 06 | 江苏省 | 泰州市 | 高港区 | 国家能源集团泰州发电有限公司 | 工业企业 | 火力发电 | 大气环境 | 1#机组排口(1#机组) |  | 火电厂大气污染物排放标准(GB13223-2011) | （表2）大气污染物特别排放限值,烟囱或烟道,燃煤锅炉 | 2841217 | 56.4 | 11.7 | 5.24 | 24.6 | 二氧化硫 | 2020-06-16 | <3 | <3 | mg/m3 | 50 |  | 是 | 否
2020 | 06 | 江苏省 | 泰州市 | 高港区 | 国家能源集团泰州发电有限公司 | 工业企业 | 火力发电 | 大气环境 | 1#机组排口(1#机组) |  | 火电厂大气污染物排放标准(GB13223-2011) | （表2）大气污染物特别排放限值,烟囱或烟道,燃煤锅炉 | 2841217 | 56.4 | 11.7 | 5.24 | 24.6 | 氮氧化物 | 2020-06-16 | 27 | 26 | mg/m3 | 100 |  | 是 | 否
2020 | 06 | 江苏省 | 泰州市 | 高港区 | 国家能源集团泰州发电有限公司 | 工业企业 | 火力发电 | 大气环境 | 2#机组烟囱排口(2#机组) |  | 火电厂大气污染物排放标准(GB13223-2011) | （表1）火力发电锅炉及燃汽轮机组大气污染物排放浓度限值,烟囱排放口,燃煤锅炉，以油、气体为燃料的锅炉或燃汽轮机组 | 2264264 | 52.7 | 12.6 | 5.82 | 19.6 | 林格曼黑度 | 2020-06-16 | <1 | <1 | 级 | 1 |  | 是 | 否
2020 | 05 | 江苏省 | 泰州市 | 姜堰区 | 大唐泰州热电有限责任公司 | 工业企业 | 火力发电 | 大气环境 | ＤＡ002锅炉 | 国家标准 | 火电厂大气污染物排放标准(GB13223-2011) | （表2）大气污染物特别排放限值 / 烟囱或烟道 / 以气体为燃料的锅炉或燃气轮机组 / 燃气轮机组 | 892163 | 88.1 | 8.9 | 15.4 | 12.9 | 氮氧化物 | 2020-05-22 | 17 | 18 | mg/m3 | 50 |  | 是 | 否
2020 | 05 | 江苏省 | 泰州市 | 姜堰区 | 大唐泰州热电有限责任公司 | 工业企业 | 火力发电 | 大气环境 | ＤＡ002锅炉 | 国家标准 | 火电厂大气污染物排放标准(GB13223-2011) | （表2）大气污染物特别排放限值 / 烟囱或烟道 / 以气体为燃料的锅炉或燃气轮机组 / 燃气锅炉 | 892163 | 88.1 | 8.9 | 15.4 | 12.9 | 二氧化硫 | 2020-05-22 | <3 | <3 | mg/m3 | 35 |  | 是 | 否
2020 | 05 | 江苏省 | 泰州市 | 姜堰区 | 大唐泰州热电有限责任公司 | 工业企业 | 火力发电 | 大气环境 | ＤＡ002锅炉 | 国家标准 | 火电厂大气污染物排放标准(GB13223-2011) | （表2）大气污染物特别排放限值 / 烟囱或烟道 / 以气体为燃料的锅炉或燃气轮机组 / 燃气轮机组 | 892163 | 88.1 | 8.9 | 15.4 | 12.9 | 烟尘 | 2020-05-22 | 1.2 | 1.3 | mg/m3 | 5 |  | 是 | 否
2020 | 05 | 江苏省 | 泰州市 | 姜堰区 | 姜堰区金玉缘实木家具厂 | 工业企业 | 木质家具制造 | 大气环境 | 粉尘车间废气排气筒 | 国家标准 | 大气污染物综合排放标准(GB16297-1996) | （表2）新污染源大气污染物排放限值（1997年1月1日起） / 最高允许排放浓度 / 通用 | 21282 | 34 | 2.3 |  | 15.5 | 颗粒物 | 2020-05-28 | 3.9 | 3.9 | mg/m3 | 120 |  | 是 | 否
2020 | 05 | 江苏省 | 泰州市 | 姜堰区 | 姜堰区金玉缘实木家具厂 | 工业企业 | 木质家具制造 | 大气环境 | 喷涂车间废气排气筒 | 地方标准 | 表面涂装（家具制造业）挥发性有机物排放标准(ＤＢ32/3152-2016) | 表1 / 车间或生产设施排气筒 | 29866 | 34 | 2.3 |  | 6.6 | 总VOCs | 2020-05-28 | 3.80 | 3.80 | mg/m3 | 40 |  | 是 | 否
2020 | 05 | 江苏省 | 泰州市 | 姜堰区 | 姜堰区金玉缘实木家具厂 | 工业企业 | 木质家具制造 | 大气环境 | 粉尘车间废气排气筒 | 地方标准 | 表面涂装（家具制造业）挥发性有机物排放标准(ＤＢ32/3152-2016) | 表1 / 车间或生产设施排气筒 | 20894 | 33 | 2.3 |  | 15.1 | 总VOCs | 2020-05-28 | 0.30 | 0.30 | mg/m3 | 40 |  | 是 | 否
2020 | 05 | 江苏省 | 泰州市 | 姜堰区 | 姜堰区金玉缘实木家具厂 | 工业企业 | 木质家具制造 | 大气环境 | 喷涂车间废气排气筒 | 国家标准 | 大气污染物综合排放标准(GB16297-1996) | （表2）新污染源大气污染物排放限值（1997年1月1日起） / 最高允许排放浓度 / 通用 | 28255 | 34 | 2.3 |  | 6.3 | 颗粒物 | 2020-05-28 | 4.0 | 4.0 | mg/m3 | 120 |  | 是 | 否
2020 | 05 | 江苏省 | 泰州市 | 姜堰区 | 姜堰区蓝宇再生资源加工厂 | 工业企业 | 非金属废料和碎屑加工处理 | 大气环境 | 单机除尘器废气排气筒 | 国家标准 | 大气污染物综合排放标准(GB16297-1996) | （表2）新污染源大气污染物排放限值（1997年1月1日起）,最高允许排放浓度,通用 | 3214 | 37 | 2.7 |  | 14.9 | 颗粒物 | 2020-05-22 | 3.9 | 3.9 | mg/m3 | 120 |  | 是 | 否
2020 | 06 | 江苏省 | 泰州市 | 姜堰区 | 姜堰区泓缘家具厂 | 工业企业 | 木质家具制造 | 大气环境 | ＤＡ002喷漆废气排气筒(ＤＡ002喷漆废气排气筒) | 地方标准 | 表面涂装（家具制造业）挥发性有机物排放标准(ＤＢ32/3152-2016) | 表1,车间或生产设施排气筒 | 6184 | 40.5 | 2.4 |  | 7.2 | 总VOCs | 2020-06-09 | 3.94 | 3.94 | mg/m3 | 40 |  | 是 | 否
2020 | 05 | 江苏省 | 泰州市 | 姜堰区 | 江苏国红金属材料有限公司 | 工业企业 | 铁合金冶炼 | 水环境,大气环境 | ＤＡ002 2#精炼炉除尘废气排放口(ＤＡ002 2#精炼炉除尘废气排放口) | 国家标准 | 铁合金工业污染物排放标准(GB28666-2012) | （表6）大气污染物特别排放限值,半封闭炉、敞口炉、精炼炉 | 48675 |  | 2.2 |  | 19.5 | 颗粒物 | 2020-05-21 | 11.4 | 11.4 | mg/m3 | 30 |  | 是 | 否
2020 | 05 | 江苏省 | 泰州市 | 姜堰区 | 江苏国红金属材料有限公司 | 工业企业 | 铁合金冶炼 | 水环境,大气环境 | ＤＡ001 1#精炼炉除尘废气排放口(ＤＡ001 1#精炼炉除尘废气排放口) | 国家标准 | 铁合金工业污染物排放标准(GB28666-2012) | （表6）大气污染物特别排放限值,半封闭炉、敞口炉、精炼炉 | 35788 |  | 2.3 |  | 14.4 | 颗粒物 | 2020-05-21 | 13.3 | 13.3 | mg/m3 | 30 |  | 是 | 否
2020 | 05 | 江苏省 | 泰州市 | 姜堰区 | 江苏华俊新材料有限公司 | 工业企业 | 塑料板、管、型材制造 | 大气环境 | 耐磨层1#排气筒 | 国家标准 | 大气污染物综合排放标准(GB16297-1996) | （表2）新污染源大气污染物排放限值（1997年1月1日起） / 最高允许排放浓度 / 通用 | 13526 | 42 | 2.9 |  | 7.1 | 颗粒物 | 2020-05-26 | 3.5 | 3.5 | mg/m3 | 120 |  | 是 | 否
2020 | 05 | 江苏省 | 泰州市 | 姜堰区 | 江苏华俊新材料有限公司 | 工业企业 | 塑料板、管、型材制造 | 大气环境 | 耐磨层1#排气筒 | 地方标准 | DB 12/524-2014工业企业挥发性有机物排放控制标准(DB12/524-2014) | 表2 新建企业排气筒污染物排放限值 / 塑料制品制造 | 13192 | 42 | 2.9 |  | 6.9 | VOCs | 2020-05-26 | 1.32 | 1.32 | mg/m3 | 50 |  | 是 | 否
2020 | 05 | 江苏省 | 泰州市 | 姜堰区 | 江苏华俊新材料有限公司 | 工业企业 | 塑料板、管、型材制造 | 大气环境 | 破碎6#排气筒 | 国家标准 | 大气污染物综合排放标准(GB16297-1996) | （表2）新污染源大气污染物排放限值（1997年1月1日起） / 最高允许排放浓度 / 通用 | 3724 | 40 | 2.4 |  | 3.2 | 颗粒物 | 2020-05-26 | 3.9 | 3.9 | mg/m3 | 120 |  | 是 | 否
2020 | 05 | 江苏省 | 泰州市 | 姜堰区 | 江苏华俊新材料有限公司 | 工业企业 | 塑料板、管、型材制造 | 大气环境 | 耐磨层3#排气筒 | 国家标准 | 大气污染物综合排放标准(GB16297-1996) | （表2）新污染源大气污染物排放限值（1997年1月1日起） / 最高允许排放浓度 / 通用 | 12709 | 44 | 2.9 |  | 8.4 | 颗粒物 | 2020-05-26 | 3.4 | 3.4 | mg/m3 | 120 |  | 是 | 否
2020 | 05 | 江苏省 | 泰州市 | 姜堰区 | 江苏华俊新材料有限公司 | 工业企业 | 塑料板、管、型材制造 | 大气环境 | 耐磨层2#排气筒 | 国家标准 | 大气污染物综合排放标准(GB16297-1996) | （表2）新污染源大气污染物排放限值（1997年1月1日起） / 最高允许排放浓度 / 通用 | 20495 | 42 | 2.7 |  | 10.7 | 颗粒物 | 2020-05-26 | 3.5 | 3.5 | mg/m3 | 120 |  | 是 | 否
2020 | 05 | 江苏省 | 泰州市 | 姜堰区 | 江苏华俊新材料有限公司 | 工业企业 | 塑料板、管、型材制造 | 大气环境 | 耐磨层3#排气筒 | 地方标准 | DB 12/524-2014工业企业挥发性有机物排放控制标准(DB12/524-2014) | 表2 新建企业排气筒污染物排放限值 / 塑料制品制造 | 12680 | 44 | 2.8 |  | 8.4 | VOCs | 2020-05-26 | 0.95 | 0.95 | mg/m3 | 50 |  | 是 | 否
2020 | 05 | 江苏省 | 泰州市 | 姜堰区 | 江苏华俊新材料有限公司 | 工业企业 | 塑料板、管、型材制造 | 大气环境 | 石塑地砖4#排气筒 | 国家标准 | 大气污染物综合排放标准(GB16297-1996) | （表2）新污染源大气污染物排放限值（1997年1月1日起） / 最高允许排放浓度 / 通用 | 8714 | 41 | 2.3 |  | 5.7 | 颗粒物 | 2020-05-26 | 3.8 | 3.8 | mg/m3 | 120 |  | 是 | 否
2020 | 05 | 江苏省 | 泰州市 | 姜堰区 | 江苏华俊新材料有限公司 | 工业企业 | 塑料板、管、型材制造 | 大气环境 | 破碎6#排气筒 | 地方标准 | DB 12/524-2014工业企业挥发性有机物排放控制标准(DB12/524-2014) | 表2 新建企业排气筒污染物排放限值 / 塑料制品制造 | 4134 | 40 | 2.4 |  | 3.5 | VOCs | 2020-05-26 | 0.19 | 0.19 | mg/m3 | 50 |  | 是 | 否
2020 | 05 | 江苏省 | 泰州市 | 姜堰区 | 江苏华俊新材料有限公司 | 工业企业 | 塑料板、管、型材制造 | 大气环境 | 耐磨层2#排气筒 | 地方标准 | DB 12/524-2014工业企业挥发性有机物排放控制标准(DB12/524-2014) | 表2 新建企业排气筒污染物排放限值 / 塑料制品制造 | 20540 | 42 | 2.7 |  | 10.7 | VOCs | 2020-05-26 | 0.82 | 0.82 | mg/m3 | 50 |  | 是 | 否
2020 | 05 | 江苏省 | 泰州市 | 姜堰区 | 江苏华俊新材料有限公司 | 工业企业 | 塑料板、管、型材制造 | 大气环境 | 导热油炉废气排气筒 | 国家标准 | 锅炉大气污染物排放标准(GB13271-2014) | （表2）新建锅炉大气污染物排放浓度限值（2014年7月1日起新建锅炉） / 烟囱或烟道 / 燃气锅炉 | 5154 | 111 | 3.9 | 11.2 | 10.7 | 颗粒物 | 2020-05-26 | 1.6 | 2.9 | mg/m3 | 20 |  | 是 | 否
2020 | 05 | 江苏省 | 泰州市 | 姜堰区 | 江苏华俊新材料有限公司 | 工业企业 | 塑料板、管、型材制造 | 大气环境 | 石塑地砖5#排气筒 | 地方标准 | DB 12/524-2014工业企业挥发性有机物排放控制标准(DB12/524-2014) | 表2 新建企业排气筒污染物排放限值 / 塑料制品制造 | 9311 | 33 | 3 |  | 6 | VOCs | 2020-05-26 | 0.68 | 0.68 | mg/m3 | 50 |  | 是 | 否
2020 | 05 | 江苏省 | 泰州市 | 姜堰区 | 江苏华俊新材料有限公司 | 工业企业 | 塑料板、管、型材制造 | 大气环境 | 石塑地砖4#排气筒 | 地方标准 | DB 12/524-2014工业企业挥发性有机物排放控制标准(DB12/524-2014) | 表2 新建企业排气筒污染物排放限值 / 塑料制品制造 | 10071 | 41 | 2.3 |  | 6.5 | VOCs | 2020-05-26 | 0.19 | 0.19 | mg/m3 | 50 |  | 是 | 否
2020 | 05 | 江苏省 | 泰州市 | 姜堰区 | 江苏华俊新材料有限公司 | 工业企业 | 塑料板、管、型材制造 | 大气环境 | 破碎7#排气筒 | 国家标准 | 大气污染物综合排放标准(GB16297-1996) | （表2）新污染源大气污染物排放限值（1997年1月1日起） / 最高允许排放浓度 / 通用 | 10371 | 40 | 2.2 |  | 8.8 | 颗粒物 | 2020-05-26 | 4.2 | 4.2 | mg/m3 | 120 |  | 是 | 否
2020 | 05 | 江苏省 | 泰州市 | 姜堰区 | 江苏华俊新材料有限公司 | 工业企业 | 塑料板、管、型材制造 | 大气环境 | 石塑地砖5#排气筒 | 国家标准 | 大气污染物综合排放标准(GB16297-1996) | （表2）新污染源大气污染物排放限值（1997年1月1日起） / 最高允许排放浓度 / 通用 | 10632 | 33 | 2.9 |  | 6.8 | 颗粒物 | 2020-05-26 | 4.1 | 4.1 | mg/m3 | 120 |  | 是 | 否
2020 | 05 | 江苏省 | 泰州市 | 姜堰区 | 江苏华俊新材料有限公司 | 工业企业 | 塑料板、管、型材制造 | 大气环境 | 破碎7#排气筒 | 地方标准 | DB 12/524-2014工业企业挥发性有机物排放控制标准(DB12/524-2014) | 表2 新建企业排气筒污染物排放限值 / 塑料制品制造 | 10339 | 40 | 2.2 |  | 8.8 | VOCs | 2020-05-26 | 0.35 | 0.35 | mg/m3 | 50 |  | 是 | 否
2020 | 05 | 江苏省 | 泰州市 | 姜堰区 | 江苏信成电器总厂 | 工业企业 | 家用电力器具专用配件制造 | 水环境,大气环境 | DA002天然气锅炉排气筒 | 国家标准 | 锅炉大气污染物排放标准(GB13271-2014) | （表3）大气污染物特别排放限值 / 烟囱或烟道 / 燃气锅炉 | 458 | 353 | 6.5 | 8.4 | 6.4 | 氮氧化物 | 2020-05-25 | 52 | 73 | mg/m3 | 150 |  | 是 | 否
2020 | 05 | 江苏省 | 泰州市 | 姜堰区 | 江苏信成电器总厂 | 工业企业 | 家用电力器具专用配件制造 | 水环境,大气环境 | DA002天然气锅炉排气筒 | 国家标准 | 锅炉大气污染物排放标准(GB13271-2014) | （表3）大气污染物特别排放限值 / 烟囱或烟道 / 燃气锅炉 | 458 | 353 | 6.5 | 8.4 | 6.4 | 颗粒物 | 2020-05-25 | 2.3 | 3.2 | mg/m3 | 20 |  | 是 | 否
2020 | 05 | 江苏省 | 泰州市 | 姜堰区 | 江苏信成电器总厂 | 工业企业 | 家用电力器具专用配件制造 | 水环境,大气环境 | DA002天然气锅炉排气筒 | 国家标准 | 锅炉大气污染物排放标准(GB13271-2014) | （表3）大气污染物特别排放限值 / 烟囱或烟道 / 燃气锅炉 | 458 | 353 | 6.5 | 8.4 | 6.4 | 二氧化硫 | 2020-05-25 | <3 | <3 | mg/m3 | 50 |  | 是 | 否
2020 | 05 | 江苏省 | 泰州市 | 姜堰区 | 江苏信成电器总厂 | 工业企业 | 家用电力器具专用配件制造 | 水环境,大气环境 | DA002天然气锅炉排气筒 | 国家标准 | 锅炉大气污染物排放标准(GB13271-2014) | （表3）大气污染物特别排放限值 / 烟囱排放口 / 燃气锅炉 | 458 | 353 | 6.5 | 8.4 | 6.4 | 林格曼黑度 | 2020-05-25 | <1 | <1 | 级 | 1 |  | 是 | 否
2020 | 05 | 江苏省 | 泰州市 | 姜堰区 | 泰州市邦德钨钼制品厂 | 工业企业 | 化学试剂和助剂制造 | 水环境 | ＤＡ001焙烧排气筒(ＤＡ001焙烧排气筒) | 地方标准 | ＤＢ32/3728-2020 工业炉窑大气污染物排放标准ＤＢ32/3728-2020(ＤＢ32/3728-2020 ) | 表1 | 17573 | 43.3 | 4.2 | 15.1 | 3.4 | 氮氧化物 | 2020-05-29 | 49 | 100 | mg/m3 | 180 |  | 是 | 否
2020 | 05 | 江苏省 | 泰州市 | 姜堰区 | 泰州市邦德钨钼制品厂 | 工业企业 | 化学试剂和助剂制造 | 水环境 | ＤＡ001焙烧排气筒(ＤＡ001焙烧排气筒) | 地方标准 | ＤＢ32/3728-2020 工业炉窑大气污染物排放标准ＤＢ32/3728-2020(ＤＢ32/3728-2020 ) | 表1 | 17573 | 43.3 | 4.2 | 15.1 | 3.4 | 颗粒物 | 2020-05-29 | 7.8 | 15.8 | mg/m3 | 20 |  | 是 | 否
2020 | 05 | 江苏省 | 泰州市 | 姜堰区 | 泰州市邦德钨钼制品厂 | 工业企业 | 化学试剂和助剂制造 | 水环境 | ＤＡ001焙烧排气筒(ＤＡ001焙烧排气筒) | 地方标准 | ＤＢ32/3728-2020 工业炉窑大气污染物排放标准ＤＢ32/3728-2020(ＤＢ32/3728-2020 ) | 表1 | 17573 | 43.3 | 4.2 | 15.1 | 3.4 | 二氧化硫 | 2020-05-29 | 17 | 33.9 | mg/m3 | 80 |  | 是 | 否
2020 | 05 | 江苏省 | 泰州市 | 姜堰区 | 泰州市贝斯特钼制品有限公司 | 工业企业 | 化学试剂和助剂制造 | 水环境 | ＤＡ001焙烧排气筒(ＤＡ001焙烧排气筒) | 地方标准 | ＤＢ32/3728-2020 工业炉窑大气污染物排放标准ＤＢ32/3728-2020(ＤＢ32/3728-2020 ) | 表1 | 3019 | 28.8 | 4.2 | 16.4 | 3.4 | 颗粒物 | 2020-05-29 | 6.8 | 17.6 | mg/m3 | 20 |  | 是 | 否
2020 | 05 | 江苏省 | 泰州市 | 姜堰区 | 泰州市贝斯特钼制品有限公司 | 工业企业 | 化学试剂和助剂制造 | 水环境 | ＤＡ001焙烧排气筒(ＤＡ001焙烧排气筒) | 地方标准 | ＤＢ32/3728-2020 工业炉窑大气污染物排放标准ＤＢ32/3728-2020(ＤＢ32/3728-2020 ) | 表1 | 3019 | 28.8 | 4.2 | 16.4 | 3.4 | 氮氧化物 | 2020-05-29 | 17 | 45 | mg/m3 | 180 |  | 是 | 否
2020 | 05 | 江苏省 | 泰州市 | 姜堰区 | 泰州市贝斯特钼制品有限公司 | 工业企业 | 化学试剂和助剂制造 | 水环境 | ＤＡ001焙烧排气筒(ＤＡ001焙烧排气筒) | 地方标准 | ＤＢ32/3728-2020 工业炉窑大气污染物排放标准ＤＢ32/3728-2020(ＤＢ32/3728-2020 ) | 表1 | 3019 | 28.8 | 4.2 | 16.4 | 3.4 | 二氧化硫 | 2020-05-29 | 4 | 10 | mg/m3 | 80 |  | 是 | 否
2020 | 05 | 江苏省 | 泰州市 | 姜堰区 | 泰州市富春塑料桶厂 | 工业企业 | 塑料零件及其他塑料制品制造 | 大气环境 | DA001-3#制壶排气筒 | 国家标准 | 大气污染物综合排放标准(GB16297-1996) | （表2）新污染源大气污染物排放限值（1997年1月1日起） / 最高允许排放浓度 / 使用溶剂汽油或其他混合烃类物质 / 排气筒15m / 二级 / 10 | 2918 | 40 | 2.5 |  | 13.6 | 非甲烷总烃 | 2020-05-20 | 0.66 | 0.66 | mg/m3 | 120 |  | 是 | 否
2020 | 05 | 江苏省 | 泰州市 | 姜堰区 | 泰州市富春塑料桶厂 | 工业企业 | 塑料零件及其他塑料制品制造 | 大气环境 | DA002-2#制壶排气筒 | 国家标准 | 大气污染物综合排放标准(GB16297-1996) | （表2）新污染源大气污染物排放限值（1997年1月1日起） / 最高允许排放浓度 / 通用 | 3882 | 32 | 2.5 |  | 17.6 | 颗粒物 | 2020-05-20 | 4.0 | 4.0 | mg/m3 | 120 |  | 是 | 否
2020 | 05 | 江苏省 | 泰州市 | 姜堰区 | 泰州市富春塑料桶厂 | 工业企业 | 塑料零件及其他塑料制品制造 | 大气环境 | DA003-1#造粒车间排气筒 | 国家标准 | 大气污染物综合排放标准(GB16297-1996) | （表2）新污染源大气污染物排放限值（1997年1月1日起） / 最高允许排放浓度 / 使用溶剂汽油或其他混合烃类物质 / 排气筒15m / 二级 / 10 | 2770 | 30 | 2.6 |  | 12.5 | 非甲烷总烃 | 2020-05-20 | 0.71 | 0.71 | mg/m3 | 120 |  | 是 | 否
2020 | 05 | 江苏省 | 泰州市 | 姜堰区 | 泰州市富春塑料桶厂 | 工业企业 | 塑料零件及其他塑料制品制造 | 大气环境 | DA002-2#制壶排气筒 | 国家标准 | 大气污染物综合排放标准(GB16297-1996) | （表2）新污染源大气污染物排放限值（1997年1月1日起） / 最高允许排放浓度 / 使用溶剂汽油或其他混合烃类物质 / 排气筒15m / 二级 / 10 | 3882 | 32 | 2.5 |  | 17.6 | 非甲烷总烃 | 2020-05-20 | 0.67 | 0.67 | mg/m3 | 120 |  | 是 | 否
2020 | 05 | 江苏省 | 泰州市 | 姜堰区 | 泰州市洪林砂轮厂 | 工业企业 | 非金属矿物制品业 | 大气环境 | ＤＡ001烘干废气处理设施掩口(ＤＡ001烘干废气处理设施掩口) | 国家标准 | 大气污染物综合排放标准(GB16297-1996) | （表2）新污染源大气污染物排放限值（1997年1月1日起）,最高允许排放浓度,通用,排气筒20m,二级,0.17 | 146 |  | 4.4 |  | 1.5 | 酚类 | 2020-05-22 | 0.05 | 0.05 | mg/m3 | 100 |  | 是 | 否
2020 | 05 | 江苏省 | 泰州市 | 姜堰区 | 泰州市洪林砂轮厂 | 工业企业 | 非金属矿物制品业 | 大气环境 | ＤＡ001烘干废气处理设施掩口(ＤＡ001烘干废气处理设施掩口) | 国家标准 | 大气污染物综合排放标准(GB16297-1996) | （表2）新污染源大气污染物排放限值（1997年1月1日起）,最高允许排放浓度,使用溶剂汽油或其他混合烃类物质,排气筒20m,二级,17 | 146 |  | 4.4 |  | 1.5 | 非甲烷总烃 | 2020-05-22 | 4.45 | 4.45 | mg/m3 | 120 |  | 是 | 否
2020 | 05 | 江苏省 | 泰州市 | 姜堰区 | 泰州市洪林砂轮厂 | 工业企业 | 非金属矿物制品业 | 大气环境 | ＤＡ001烘干废气处理设施掩口(ＤＡ001烘干废气处理设施掩口) | 国家标准 | 大气污染物综合排放标准(GB16297-1996) | （表2）新污染源大气污染物排放限值（1997年1月1日起）,最高允许排放浓度,其他 | 146 |  | 4.4 |  | 1.5 | 颗粒物 | 2020-05-22 | 16.1 | 16.1 | mg/m3 | 120 |  | 是 | 否
2020 | 05 | 江苏省 | 泰州市 | 姜堰区 | 泰州市洁铖家具有限公司 | 工业企业 | 木质家具制造 | 大气环境 | ＤＡ001 1#打磨废气处理设施排放口(ＤＡ001 1#打磨废气处理设施排放口) | 国家标准 | 大气污染物综合排放标准(GB16297-1996) | （表2）新污染源大气污染物排放限值（1997年1月1日起）,最高允许排放浓度,其他 | 13598 |  | 2.1 |  | 16 | 颗粒物 | 2020-05-22 | 13.4 | 13.4 |  | 120 |  | 是 | 否
2020 | 05 | 江苏省 | 泰州市 | 姜堰区 | 泰州市洁铖家具有限公司 | 工业企业 | 木质家具制造 | 大气环境 | ＤＡ002 2#喷漆房废气处理设施排放口(ＤＡ002 2#喷漆房废气处理设施排放口) | 地方标准 | 表面涂装（家具制造业）挥发性有机物排放标准(ＤＢ32/3152-2016) | 表1,车间或生产设施排气筒 | 6287 |  | 2.2 |  | 7.3 | 总VOCs | 2020-05-22 | 0.121 | 0.121 | mg/m3 | 40 |  | 是 | 否
2020 | 05 | 江苏省 | 泰州市 | 姜堰区 | 泰州市洁铖家具有限公司 | 工业企业 | 木质家具制造 | 大气环境 | ＤＡ002 2#喷漆房废气处理设施排放口(ＤＡ002 2#喷漆房废气处理设施排放口) | 国家标准 | 大气污染物综合排放标准(GB16297-1996) | （表2）新污染源大气污染物排放限值（1997年1月1日起）,最高允许排放浓度,其他 | 6287 |  | 2.2 |  | 7.3 | 颗粒物 | 2020-05-22 | 7.1 | 7.1 |  | 120 |  | 是 | 否
2020 | 06 | 江苏省 | 泰州市 | 姜堰区 | 泰州市龙沟电镀科技有限公司 | 工业企业 | 金属表面处理及热处理加工 | 水环境 | ＤＡ002排气筒(ＤＡ002排气筒) | 国家标准 | 电镀污染物排放标准(GB21900-2008) | （表4、表5）现有和新建企业大气污染排放限值,排气筒高度达到高出周围200m半径范围的建筑5m以上的要求 | 4672 | 26 | 3.5 |  | 7.5 | 氯化氢 | 2020-06-08 | 11.6 | 11.6 | mg/m3 | 30 |  | 是 | 否
2020 | 06 | 江苏省 | 泰州市 | 姜堰区 | 泰州市龙沟电镀科技有限公司 | 工业企业 | 金属表面处理及热处理加工 | 水环境 | ＤＡ004排气筒(ＤＡ004排气筒) | 国家标准 | 锅炉大气污染物排放标准(GB13271-2014) | （表3）大气污染物特别排放限值,烟囱或烟道,燃煤锅炉 | 27901 | 68.8 | 3.8 |  | 26.3 | 二氧化硫 | 2020-06-08 | 21 | 45 | mg/m3 | 200 |  | 是 | 否
2020 | 06 | 江苏省 | 泰州市 | 姜堰区 | 泰州市龙沟电镀科技有限公司 | 工业企业 | 金属表面处理及热处理加工 | 水环境 | ＤＡ006排气筒(ＤＡ006排气筒) | 国家标准 | 电镀污染物排放标准(GB21900-2008) | （表4、表5）现有和新建企业大气污染排放限值,排气筒高度达到高出周围200m半径范围的建筑5m以上的要求 | 6435 | 31.9 | 3.6 |  | 3.3 | 铬酸雾 | 2020-06-08 | 0.034 | 0.034 | mg/m3 | 0.05 |  | 是 | 否
2020 | 06 | 江苏省 | 泰州市 | 姜堰区 | 泰州市龙沟电镀科技有限公司 | 工业企业 | 金属表面处理及热处理加工 | 水环境 | ＤＡ005排气筒(ＤＡ005排气筒) | 国家标准 | 电镀污染物排放标准(GB21900-2008) | （表4、表5）现有和新建企业大气污染排放限值,排气筒高度达到高出周围200m半径范围的建筑5m以上的要求 | 4624 | 32.5 | 3.7 |  | 9.4 | 氮氧化物 | 2020-06-08 | 37 | 37 | mg/m3 | 200 |  | 是 | 否
2020 | 06 | 江苏省 | 泰州市 | 姜堰区 | 泰州市龙沟电镀科技有限公司 | 工业企业 | 金属表面处理及热处理加工 | 水环境 | ＤＡ004排气筒(ＤＡ004排气筒) | 国家标准 | 锅炉大气污染物排放标准(GB13271-2014) | （表3）大气污染物特别排放限值,烟囱或烟道,燃煤锅炉 | 27901 | 68.8 | 3.8 |  | 26.3 | 颗粒物 | 2020-06-08 | 11.8 | 24.9 | mg/m3 | 30 |  | 是 | 否
2020 | 06 | 江苏省 | 泰州市 | 姜堰区 | 泰州市龙沟电镀科技有限公司 | 工业企业 | 金属表面处理及热处理加工 | 水环境 | ＤＡ002排气筒(ＤＡ002排气筒) | 国家标准 | 电镀污染物排放标准(GB21900-2008) | （表4、表5）现有和新建企业大气污染排放限值,排气筒高度达到高出周围200m半径范围的建筑5m以上的要求 | 4688 | 26.6 | 3.6 |  | 7.6 | 铬酸雾 | 2020-06-08 | 0.031 | 0.031 | mg/m3 | 0.05 |  | 是 | 否
2020 | 06 | 江苏省 | 泰州市 | 姜堰区 | 泰州市龙沟电镀科技有限公司 | 工业企业 | 金属表面处理及热处理加工 | 水环境 | ＤＡ002排气筒(ＤＡ002排气筒) | 国家标准 | 电镀污染物排放标准(GB21900-2008) | （表4、表5）现有和新建企业大气污染排放限值,排气筒高度未达到高出周围200m半径范围的建筑5m以上的要求 | 4672 | 26 | 3.5 |  | 7.5 | 硫酸雾 | 2020-06-08 | 12.3 | 12.3 | mg/m3 | 30 |  | 是 | 否
2020 | 06 | 江苏省 | 泰州市 | 姜堰区 | 泰州市龙沟电镀科技有限公司 | 工业企业 | 金属表面处理及热处理加工 | 水环境 | ＤＡ004排气筒(ＤＡ004排气筒) | 国家标准 | 锅炉大气污染物排放标准(GB13271-2014) | （表3）大气污染物特别排放限值,烟囱或烟道,燃煤锅炉 | 27901 | 68.8 | 3.8 |  | 26.3 | 氮氧化物 | 2020-06-08 | 70 | 148 | mg/m3 | 200 |  | 是 | 否
2020 | 06 | 江苏省 | 泰州市 | 姜堰区 | 泰州市龙沟电镀科技有限公司 | 工业企业 | 金属表面处理及热处理加工 | 水环境 | ＤＡ001排气筒(ＤＡ001排气筒) | 国家标准 | 电镀污染物排放标准(GB21900-2008) | （表4、表5）现有和新建企业大气污染排放限值,排气筒高度达到高出周围200m半径范围的建筑5m以上的要求 | 6108 | 25.8 | 3.9 |  | 15.5 | 铬酸雾 | 2020-06-08 | 0.036 | 0.036 | mg/m3 | 0.05 |  | 是 | 否
2020 | 06 | 江苏省 | 泰州市 | 姜堰区 | 泰州市龙沟电镀科技有限公司 | 工业企业 | 金属表面处理及热处理加工 | 水环境 | ＤＡ006排气筒(ＤＡ006排气筒) | 国家标准 | 电镀污染物排放标准(GB21900-2008) | （表4、表5）现有和新建企业大气污染排放限值,排气筒高度达到高出周围200m半径范围的建筑5m以上的要求 | 6286 | 33 | 3.5 |  | 3.2 | 硫酸雾 | 2020-06-08 | 11.6 | 11.6 | mg/m3 | 30 |  | 是 | 否
2020 | 06 | 江苏省 | 泰州市 | 姜堰区 | 泰州市龙沟电镀科技有限公司 | 工业企业 | 金属表面处理及热处理加工 | 水环境 | ＤＡ006排气筒(ＤＡ006排气筒) | 国家标准 | 电镀污染物排放标准(GB21900-2008) | （表4、表5）现有和新建企业大气污染排放限值,排气筒高度达到高出周围200m半径范围的建筑5m以上的要求 | 6286 | 33 | 3.5 |  | 3.2 | 氯化氢 | 2020-06-08 | 12.3 | 12.3 | mg/m3 | 30 |  | 是 | 否
2020 | 06 | 江苏省 | 泰州市 | 姜堰区 | 泰州市龙沟电镀科技有限公司 | 工业企业 | 金属表面处理及热处理加工 | 水环境 | ＤＡ001排气筒(ＤＡ001排气筒) | 国家标准 | 电镀污染物排放标准(GB21900-2008) | （表4、表5）现有和新建企业大气污染排放限值,排气筒高度达到高出周围200m半径范围的建筑5m以上的要求 | 6026 | 26 | 3.9 |  | 15.2 | 氯化氢 | 2020-06-08 | 11.4 | 11.4 | mg/m3 | 30 |  | 是 | 否
2020 | 06 | 江苏省 | 泰州市 | 姜堰区 | 泰州市龙沟电镀科技有限公司 | 工业企业 | 金属表面处理及热处理加工 | 水环境 | ＤＡ001排气筒(ＤＡ001排气筒) | 国家标准 | 电镀污染物排放标准(GB21900-2008) | （表4、表5）现有和新建企业大气污染排放限值,排气筒高度达到高出周围200m半径范围的建筑5m以上的要求 | 6026 | 26 | 3.9 |  | 15.2 | 硫酸雾 | 2020-06-08 | 11.6 | 11.6 | mg/m3 | 30 |  | 是 | 否
2020 | 06 | 江苏省 | 泰州市 | 姜堰区 | 泰州市龙沟电镀科技有限公司 | 工业企业 | 金属表面处理及热处理加工 | 水环境 | ＤＡ007排气筒(ＤＡ007排气筒) | 国家标准 | 电镀污染物排放标准(GB21900-2008) | （表4、表5）现有和新建企业大气污染排放限值,排气筒高度达到高出周围200m半径范围的建筑5m以上的要求 | 5455 | 36.2 | 3.6 |  | 9.1 | 氯化氢 | 2020-06-08 | 11.9 | 11.9 | mg/m3 | 30 |  | 是 | 否
2020 | 06 | 江苏省 | 泰州市 | 姜堰区 | 泰州市梦娇针织服装有限公司 | 工业企业 | 针织或钩针编织品制造 | 大气环境 | ＤＡ001印花废气排气筒(ＤＡ001印花废气排气筒) | 国家标准 | 大气污染物综合排放标准(GB16297-1996) | （表2）新污染源大气污染物排放限值（1997年1月1日起）,最高允许排放浓度,使用溶剂汽油或其他混合烃类物质,排气筒15m,二级,10 | 3845 | 72.3 | 2.3 |  | 7.1 | 非甲烷总烃 | 2020-06-09 | 3.84 | 3.84 | mg/m3 | 120 |  | 是 | 否
2020 | 06 | 江苏省 | 泰州市 | 姜堰区 | 泰州市梦娇针织服装有限公司 | 工业企业 | 针织或钩针编织品制造 | 大气环境 | ＤＡ001印花废气排气筒(ＤＡ001印花废气排气筒) | 国家标准 | 大气污染物综合排放标准(GB16297-1996) | （表2）新污染源大气污染物排放限值（1997年1月1日起）,最高允许排放浓度,通用,排气筒15m,二级,3.1 | 3845 | 72.3 | 2.3 |  | 7.1 | 甲苯 | 2020-06-09 | 0.102 | 0.102 | mg/m3 | 40 |  | 是 | 否
2020 | 06 | 江苏省 | 泰州市 | 姜堰区 | 泰州市梦娇针织服装有限公司 | 工业企业 | 针织或钩针编织品制造 | 大气环境 | ＤＡ001印花废气排气筒(ＤＡ001印花废气排气筒) | 国家标准 | 大气污染物综合排放标准(GB16297-1996) | （表2）新污染源大气污染物排放限值（1997年1月1日起）,最高允许排放浓度,通用,排气筒15m,二级,1.0 | 3845 | 72.3 | 2.3 |  | 7.1 | 二甲苯（总量） | 2020-06-09 | 0.102 | 0.102 | mg/m3 | 70 |  | 是 | 否
2020 | 06 | 江苏省 | 泰州市 | 姜堰区 | 泰州市梦娇针织服装有限公司 | 工业企业 | 针织或钩针编织品制造 | 大气环境 | ＤＡ001印花废气排气筒(ＤＡ001印花废气排气筒) | 地方标准 | 不评价(不评价) | 林格曼黑度 | 3845 | 72.3 | 2.3 |  | 7.1 | 林格曼黑度 | 2020-06-09 | <1 | <1 | 级 |  |  | 否 | 否
2020 | 05 | 江苏省 | 泰州市 | 姜堰区 | 泰州市万丰塑业有限公司 | 工业企业 | 非金属废料和碎屑加工处理 | 大气环境 | ＤＡ002-2造粒车间废气排气筒 | 国家标准 | 大气污染物综合排放标准(GB16297-1996) | （表2）新污染源大气污染物排放限值（1997年1月1日起） / 最高允许排放浓度 / 使用溶剂汽油或其他混合烃类物质 / 排气筒15m / 二级 / 10 | 6637 | 32 | 2.5 |  | 10.8 | 非甲烷总烃 | 2020-05-19 | 2.07 | 2.07 | mg/m3 | 120 |  | 是 | 否
2020 | 05 | 江苏省 | 泰州市 | 姜堰区 | 泰州市万丰塑业有限公司 | 工业企业 | 非金属废料和碎屑加工处理 | 大气环境 | ＤＡ001-1造粒车间废气排气筒 | 国家标准 | 大气污染物综合排放标准(GB16297-1996) | （表2）新污染源大气污染物排放限值（1997年1月1日起） / 最高允许排放浓度 / 使用溶剂汽油或其他混合烃类物质 / 排气筒15m / 二级 / 10 | 8245 | 36 | 2.4 |  | 13.6 | 非甲烷总烃 | 2020-05-19 | 11.0 | 11.0 | mg/m3 | 120 |  | 是 | 否
2020 | 06 | 江苏省 | 泰州市 | 姜堰区 | 泰州市万鑫钨钼制品有限公司 | 工业企业 | 无机盐制造 | 水环境 | ＤＡ002焙烧车间排气筒(ＤＡ002焙烧车间排气筒) | 地方标准 | ＤＢ32/3728-2020 工业炉窑大气污染物排放标准ＤＢ32/3728-2020(ＤＢ32/3728-2020 ) | 表1 | 3798 | 45.6 | 6.3 |  | 1.7 | 二氧化硫 | 2020-06-06 | 31 | 65 | mg/m3 | 80 |  | 是 | 否
2020 | 06 | 江苏省 | 泰州市 | 姜堰区 | 泰州市万鑫钨钼制品有限公司 | 工业企业 | 无机盐制造 | 水环境 | ＤＡ001结晶车间排气筒(ＤＡ001结晶车间排气筒) | 地方标准 | GB14554-93 恶臭污染物排放标准(GB14554-93) | 表二 | 4328 | 32.5 | 3.5 |  | 7.1 | 氨 | 2020-06-06 | 0.002 | 0.002 | kg/h | 4.9 |  | 是 | 否
2020 | 06 | 江苏省 | 泰州市 | 姜堰区 | 泰州市万鑫钨钼制品有限公司 | 工业企业 | 无机盐制造 | 水环境 | ＤＡ003氨溶车间排气筒(ＤＡ003氨溶车间排气筒) | 地方标准 | GB14554-93 恶臭污染物排放标准(GB14554-93) | 表二 | 3766 | 24.3 | 3.2 |  | 6 | 氨 | 2020-06-06 | 0.008 | 0.008 | kg/h | 4.9 |  | 是 | 否
2020 | 06 | 江苏省 | 泰州市 | 姜堰区 | 泰州市万鑫钨钼制品有限公司 | 工业企业 | 无机盐制造 | 水环境 | ＤＡ002焙烧车间排气筒(ＤＡ002焙烧车间排气筒) | 地方标准 | ＤＢ32/3728-2020 工业炉窑大气污染物排放标准ＤＢ32/3728-2020(ＤＢ32/3728-2020 ) | 表1 | 3798 | 45.6 | 6.3 |  | 1.7 | 颗粒物 | 2020-06-06 | 8.2 | 17.2 | mg/m3 | 20 |  | 是 | 否
2020 | 06 | 江苏省 | 泰州市 | 姜堰区 | 泰州市万鑫钨钼制品有限公司 | 工业企业 | 无机盐制造 | 水环境 | ＤＡ002焙烧车间排气筒(ＤＡ002焙烧车间排气筒) | 地方标准 | ＤＢ32/3728-2020 工业炉窑大气污染物排放标准ＤＢ32/3728-2020(ＤＢ32/3728-2020 ) | 表1 | 3798 | 45.6 | 6.3 |  | 1.7 | 氮氧化物 | 2020-06-06 | 20 | 42 | mg/m3 | 180 |  | 是 | 否
2020 | 05 | 江苏省 | 泰州市 | 姜堰区 | 泰州市亚森木制品有限公司 | 工业企业 | 木质家具制造 | 大气环境 | ＤＡ001喷漆房废气处理设施排放口(ＤＡ001喷漆房废气处理设施排放口) | 地方标准 | 表面涂装（家具制造业）挥发性有机物排放标准(ＤＢ32/3152-2016) | 表1,车间或生产设施排气筒 | 7037 |  | 4 |  | 4.4 | 总VOCs | 2020-05-22 | 0.112 | 0.112 | mg/m3 | 40 |  | 是 | 否
2020 | 05 | 江苏省 | 泰州市 | 姜堰区 | 泰州市亚森木制品有限公司 | 工业企业 | 木质家具制造 | 大气环境 | ＤＡ002喷漆房废气处理设施排放口(ＤＡ002喷漆房废气处理设施排放口) | 国家标准 | 大气污染物综合排放标准(GB16297-1996) | （表2）新污染源大气污染物排放限值（1997年1月1日起）,最高允许排放浓度,其他 | 9919 |  | 4 |  | 6.3 | 颗粒物 | 2020-05-22 | 10.0 | 10.0 |  | 120 |  | 是 | 否
2020 | 05 | 江苏省 | 泰州市 | 姜堰区 | 泰州市亚森木制品有限公司 | 工业企业 | 木质家具制造 | 大气环境 | ＤＡ002喷漆房废气处理设施排放口(ＤＡ002喷漆房废气处理设施排放口) | 地方标准 | 表面涂装（家具制造业）挥发性有机物排放标准(ＤＢ32/3152-2016) | 表1,车间或生产设施排气筒 | 9919 |  | 4 |  | 6.3 | 总VOCs | 2020-05-22 | 0.0963 | 0.0963 | mg/m3 | 40 |  | 是 | 否
2020 | 05 | 江苏省 | 泰州市 | 姜堰区 | 泰州市亚森木制品有限公司 | 工业企业 | 木质家具制造 | 大气环境 | ＤＡ001喷漆房废气处理设施排放口(ＤＡ001喷漆房废气处理设施排放口) | 国家标准 | 大气污染物综合排放标准(GB16297-1996) | （表2）新污染源大气污染物排放限值（1997年1月1日起）,最高允许排放浓度,其他 | 7037 |  | 4 |  | 4.4 | 颗粒物 | 2020-05-22 | 9.2 | 9.2 |  | 120 |  | 是 | 否
2020 | 06 | 江苏省 | 泰州市 | 姜堰区 | 泰州市亦农秸秆回收专业合作社 | 工业企业 | 热力生产和供应 | 水环境 | ＤＡ001锅炉排气筒 | 国家标准 | 锅炉大气污染物排放标准(GB13271-2014) | （表3）大气污染物特别排放限值 / 烟囱或烟道 / 燃煤锅炉 | 9429 | 41.8 | 6.6 | 15.3 | 8.4 | 氮氧化物 | 2020-06-06 | 72 | 151 | mg/m3 | 200 |  | 是 | 否
2020 | 06 | 江苏省 | 泰州市 | 姜堰区 | 泰州市亦农秸秆回收专业合作社 | 工业企业 | 热力生产和供应 | 水环境 | ＤＡ001锅炉排气筒 | 国家标准 | 锅炉大气污染物排放标准(GB13271-2014) | （表3）大气污染物特别排放限值 / 烟囱排放口 / 燃煤锅炉 | 9429 | 41.8 | 6.6 | 15.3 | 8.4 | 林格曼黑度 | 2020-06-06 | <1 | <1 | 级 | 1 |  | 是 | 否
2020 | 06 | 江苏省 | 泰州市 | 姜堰区 | 泰州市亦农秸秆回收专业合作社 | 工业企业 | 热力生产和供应 | 水环境 | ＤＡ001锅炉排气筒 | 国家标准 | 锅炉大气污染物排放标准(GB13271-2014) | （表3）大气污染物特别排放限值 / 烟囱或烟道 / 燃煤锅炉 | 9429 | 41.8 | 6.6 | 15.3 | 8.4 | 二氧化硫 | 2020-06-06 | 15 | 32 | mg/m3 | 200 |  | 是 | 否
2020 | 06 | 江苏省 | 泰州市 | 姜堰区 | 泰州市亦农秸秆回收专业合作社 | 工业企业 | 热力生产和供应 | 水环境 | ＤＡ001锅炉排气筒 | 国家标准 | 锅炉大气污染物排放标准(GB13271-2014) | （表3）大气污染物特别排放限值 / 烟囱或烟道 / 燃煤锅炉 | 9429 | 41.8 | 6.6 | 15.3 | 8.4 | 颗粒物 | 2020-06-06 | 8.8 | 18.3 | mg/m3 | 30 |  | 是 | 否
2020 | 06 | 江苏省 | 泰州市 | 姜堰区 | 泰州市溱潼电镀有限公司 | 工业企业 | 金属表面处理及热处理加工 | 水环境,大气环境 | DA003排气筒 | 国家标准 | 电镀污染物排放标准(GB21900-2008) | （表4、表5）现有和新建企业大气污染排放限值 / 排气筒高度达到高出周围200m半径范围的建筑5m以上的要求 | 6337 | 33.1 | 3.1 |  | 10.5 | 铬酸雾 | 2020-06-03 | 0.033 | 0.033 | mg/m3 | 0.05 |  | 是 | 否
2020 | 06 | 江苏省 | 泰州市 | 姜堰区 | 泰州市溱潼电镀有限公司 | 工业企业 | 金属表面处理及热处理加工 | 水环境,大气环境 | DA002排气筒 | 国家标准 | 电镀污染物排放标准(GB21900-2008) | （表4、表5）现有和新建企业大气污染排放限值 / 排气筒高度达到高出周围200m半径范围的建筑5m以上的要求 | 7248 | 26.6 | 3.5 |  | 8.2 | 硫酸雾 | 2020-06-03 | 12.6 | 12.6 | mg/m3 | 30 |  | 是 | 否
2020 | 06 | 江苏省 | 泰州市 | 姜堰区 | 泰州市溱潼电镀有限公司 | 工业企业 | 金属表面处理及热处理加工 | 水环境,大气环境 | DA002排气筒 | 国家标准 | 电镀污染物排放标准(GB21900-2008) | （表4、表5）现有和新建企业大气污染排放限值 / 排气筒高度未达到高出周围200m半径范围的建筑5m以上的要求 | 7248 | 26.6 | 3.5 |  | 8.2 | 氯化氢 | 2020-06-03 | 12.6 | 12.6 | mg/m3 | 30 |  | 是 | 否
2020 | 06 | 江苏省 | 泰州市 | 姜堰区 | 泰州市溱潼电镀有限公司 | 工业企业 | 金属表面处理及热处理加工 | 水环境,大气环境 | DA004排气筒 | 国家标准 | 电镀污染物排放标准(GB21900-2008) | （表4、表5）现有和新建企业大气污染排放限值 / 排气筒高度达到高出周围200m半径范围的建筑5m以上的要求 | 9670 | 27.1 | 3.4 |  | 8.1 | 铬酸雾 | 2020-06-03 | 0.031 | 0.031 | mg/m3 | 0.05 |  | 是 | 否
2020 | 06 | 江苏省 | 泰州市 | 姜堰区 | 泰州市溱潼电镀有限公司 | 工业企业 | 金属表面处理及热处理加工 | 水环境,大气环境 | DA001排气筒 | 国家标准 | 电镀污染物排放标准(GB21900-2008) | （表4、表5）现有和新建企业大气污染排放限值 / 排气筒高度达到高出周围200m半径范围的建筑5m以上的要求 | 1806 | 23.3 | 3.7 |  | 3.6 | 硫酸雾 | 2020-06-03 | 11.0 | 11.0 | mg/m3 | 30 |  | 是 | 否
2020 | 06 | 江苏省 | 泰州市 | 姜堰区 | 泰州市溱潼电镀有限公司 | 工业企业 | 金属表面处理及热处理加工 | 水环境,大气环境 | DA005排气筒 | 国家标准 | 电镀污染物排放标准(GB21900-2008) | （表4、表5）现有和新建企业大气污染排放限值 / 排气筒高度达到高出周围200m半径范围的建筑5m以上的要求 | 9614 | 27.2 | 3.4 |  | 8 | 铬酸雾 | 2020-06-03 | 0.037 | 0.037 | mg/m3 | 0.05 |  | 是 | 否
2020 | 06 | 江苏省 | 泰州市 | 姜堰区 | 泰州市溱潼电镀有限公司 | 工业企业 | 金属表面处理及热处理加工 | 水环境,大气环境 | DA006排气筒 | 国家标准 | 电镀污染物排放标准(GB21900-2008) | （表4、表5）现有和新建企业大气污染排放限值 / 排气筒高度达到高出周围200m半径范围的建筑5m以上的要求 | 2401 | 29.5 | 3.8 |  | 6.2 | 氯化氢 | 2020-06-03 | 12.4 | 12.4 | mg/m3 | 30 |  | 是 | 否
2020 | 06 | 江苏省 | 泰州市 | 姜堰区 | 泰州市溱潼电镀有限公司 | 工业企业 | 金属表面处理及热处理加工 | 水环境,大气环境 | DA001排气筒 | 国家标准 | 电镀污染物排放标准(GB21900-2008) | （表4、表5）现有和新建企业大气污染排放限值 / 排气筒高度达到高出周围200m半径范围的建筑5m以上的要求 | 1806 | 23.3 | 3.7 |  | 3.6 | 氯化氢 | 2020-06-03 | 10.9 | 10.9 | mg/m3 | 30 |  | 是 | 否
2020 | 05 | 江苏省 | 泰州市 | 姜堰区 | 泰州市鲲华钨钼制品厂 | 工业企业 | 化学试剂和助剂制造 | 水环境 | 1#生物质锅炉排气筒 | 国家标准 | 锅炉大气污染物排放标准(GB13271-2014) | 燃煤锅炉 | 1472 | 156.8 |  | 15.3 | 9.5 | 颗粒物 | 2020-05-20 | 11.1 | 27.9 | mg/m3 | 30 |  | 是 | 否
2020 | 05 | 江苏省 | 泰州市 | 姜堰区 | 泰州市鲲华钨钼制品厂 | 工业企业 | 化学试剂和助剂制造 | 水环境 | 1#生物质锅炉排气筒 | 国家标准 | 锅炉大气污染物排放标准(GB13271-2014) | 燃煤锅炉 | 1472 | 156.8 |  | 15.3 | 9.5 | 二氧化硫 | 2020-05-20 | 24 | 50 | mg/m3 | 200 |  | 是 | 否
2020 | 05 | 江苏省 | 泰州市 | 姜堰区 | 泰州市鲲华钨钼制品厂 | 工业企业 | 化学试剂和助剂制造 | 水环境 | 1#生物质锅炉排气筒 | 国家标准 | 锅炉大气污染物排放标准(GB13271-2014) | 燃煤锅炉 | 1472 | 156.8 |  | 15.3 | 9.5 | 氮氧化物 | 2020-05-20 | 62 | 131 | mg/m3 | 200 |  | 是 | 否
2020 | 05 | 江苏省 | 泰州市 | 姜堰区 | 泰州中来光电科技有限公司 | 工业企业 | 其他电池制造 | 水环境 | ＤＡ012(1有机废气9)排放口(ＤＡ012(1有机废气9)排放口) | 地方标准 | DB 12/524-2014工业企业挥发性有机物排放控制标准(DB12/524-2014) | 表2 新建企业排气筒污染物排放限值,电子工业 | 8229 |  | 3 |  | 7.1 | VOCs | 2020-05-21 | 0.109 | 0.109 | mg/m3 | 50 |  | 是 | 否
2020 | 05 | 江苏省 | 泰州市 | 姜堰区 | 泰州中来光电科技有限公司 | 工业企业 | 其他电池制造 | 水环境 | ＤＡ005组件车间废气处理设施排放口(ＤＡ005组件车间废气处理设施排放口) | 国家标准 | 大气污染物综合排放标准(GB16297-1996) | （表2）新污染源大气污染物排放限值（1997年1月1日起）,最高允许排放浓度,使用溶剂汽油或其他混合烃类物质,排气筒20m,二级,17 | 8251 |  | 4 |  | 4.7 | 非甲烷总烃 | 2020-05-21 | 1.29 | 1.29 | mg/m3 | 120 |  | 是 | 否
2020 | 05 | 江苏省 | 泰州市 | 姜堰区 | 泰州中来光电科技有限公司 | 工业企业 | 其他电池制造 | 水环境 | ＤＡ010(1酸性废气6)酸雾洗涤塔废气处理设施排放口(ＤＡ010(1酸性废气6)酸雾洗涤塔废气处理设施排放口) | 国家标准 | 电池工业污染物排放标准(GB30484-2013) | （表4、表5）现有和新建企业大气污染物排放限值,太阳电池直接排放限值,其他类型太阳电池 | 24315 |  | 5.1 |  | 6.9 | 颗粒物 | 2020-05-21 | 4.3 | 4.3 | mg/m3 | 30 |  | 是 | 否
2020 | 05 | 江苏省 | 泰州市 | 姜堰区 | 泰州中来光电科技有限公司 | 工业企业 | 其他电池制造 | 水环境 | ＤＡ011(1碱性废气8)硅烷燃烧塔废气处理设施排放口(ＤＡ011(1碱性废气8)硅烷燃烧塔废气处理设施排放口) | 地方标准 | GB14554-93 恶臭污染物排放标准(GB14554-93) | 表二 | 1343 |  | 3.5 |  | 2.2 | 氨 | 2020-05-21 | 0.000840 | 0.000840 | kg/h | 4.9 |  | 是 | 否
2020 | 05 | 江苏省 | 泰州市 | 姜堰区 | 泰州中来光电科技有限公司 | 工业企业 | 其他电池制造 | 水环境 | ＤＡ005组件车间废气处理设施排放口(ＤＡ005组件车间废气处理设施排放口) | 国家标准 | 大气污染物综合排放标准(GB16297-1996) | （表2）新污染源大气污染物排放限值（1997年1月1日起）,最高允许排放浓度,其他 | 8251 |  | 4 |  | 4.7 | 颗粒物 | 2020-05-21 | 9.6 | 9.6 | mg/m3 | 120 |  | 是 | 否
2020 | 05 | 江苏省 | 泰州市 | 姜堰区 | 泰州中来光电科技有限公司 | 工业企业 | 其他电池制造 | 水环境 | ＤＡ010(1酸性废气6)酸雾洗涤塔废气处理设施排放口(ＤＡ010(1酸性废气6)酸雾洗涤塔废气处理设施排放口) | 地方标准 | 不评价6(不评价6) | 废气 | 22996 |  | 5.1 |  | 6.6 | 溴化氢 | 2020-05-21 | <0.05 | <0.05 | mg/m3 |  |  | 否 | 否
2020 | 05 | 江苏省 | 泰州市 | 姜堰区 | 泰州中来光电科技有限公司 | 工业企业 | 其他电池制造 | 水环境 | ＤＡ010(1酸性废气6)酸雾洗涤塔废气处理设施排放口(ＤＡ010(1酸性废气6)酸雾洗涤塔废气处理设施排放口) | 国家标准 | 电池工业污染物排放标准(GB30484-2013) | （表4、表5）现有和新建企业大气污染物排放限值,太阳电池直接排放限值,晶体硅太阳电池 | 22996 |  | 5.1 |  | 6.6 | 氯化氢 | 2020-05-21 | 2.35 | 2.35 | mg/m3 | 5.0 |  | 是 | 否
2020 | 05 | 江苏省 | 泰州市 | 姜堰区 | 泰州中来光电科技有限公司 | 工业企业 | 其他电池制造 | 水环境 | ＤＡ014(1酸性废气3)硝酸吸附塔废气处理设施排放口(ＤＡ014(1酸性废气3)硝酸吸附塔废气处理设施排放口) | 国家标准 | 电池工业污染物排放标准(GB30484-2013) | （表4、表5）现有和新建企业大气污染物排放限值,太阳电池直接排放限值,晶体硅太阳电池 | 13692 |  | 5.5 |  | 8.9 | 氮氧化物 | 2020-05-21 | 8 | 8 | mg/m3 | 30 |  | 是 | 否
2020 | 05 | 江苏省 | 泰州市 | 姜堰区 | 泰州中来光电科技有限公司 | 工业企业 | 其他电池制造 | 水环境 | ＤＡ006(1酸性废气)酸雾洗涤塔废气处理设施排放口(ＤＡ006(1酸性废气)酸雾洗涤塔废气处理设施排放口) | 国家标准 | 电池工业污染物排放标准(GB30484-2013) | （表4、表5）现有和新建企业大气污染物排放限值,太阳电池直接排放限值,晶体硅太阳电池 | 23418 |  | 4.4 |  | 10.1 | 氟化物 | 2020-05-21 | 0.10 | 0.10 | mg/m3 | 3.0 |  | 是 | 否
2020 | 05 | 江苏省 | 泰州市 | 姜堰区 | 泰州中来光电科技有限公司 | 工业企业 | 其他电池制造 | 水环境 | ＤＡ005组件车间废气处理设施排放口(ＤＡ005组件车间废气处理设施排放口) | 地方标准 | DB 12/524-2014工业企业挥发性有机物排放控制标准(DB12/524-2014) | 表2 新建企业排气筒污染物排放限值,电子工业 | 8251 |  | 4 |  | 4.7 | VOCs | 2020-05-21 | 0.136 | 0.136 | mg/m3 | 50 |  | 是 | 否
2020 | 05 | 江苏省 | 泰州市 | 姜堰区 | 泰州中来光电科技有限公司 | 工业企业 | 其他电池制造 | 水环境 | ＤＡ015(1酸性废气7)硝酸吸附塔废气处理设施排放口(ＤＡ015(1酸性废气7)硝酸吸附塔废气处理设施排放口) | 国家标准 | 电池工业污染物排放标准(GB30484-2013) | （表4、表5）现有和新建企业大气污染物排放限值,太阳电池直接排放限值,晶体硅太阳电池 | 1289 |  | 3.8 |  | 1.5 | 氟化物 | 2020-05-21 | <0.06 | <0.06 | mg/m3 | 3.0 |  | 是 | 否
2020 | 05 | 江苏省 | 泰州市 | 姜堰区 | 泰州中来光电科技有限公司 | 工业企业 | 其他电池制造 | 水环境 | ＤＡ010(1酸性废气6)酸雾洗涤塔废气处理设施排放口(ＤＡ010(1酸性废气6)酸雾洗涤塔废气处理设施排放口) | 国家标准 | 电池工业污染物排放标准(GB30484-2013) | （表4、表5）现有和新建企业大气污染物排放限值,太阳电池直接排放限值,晶体硅太阳电池 | 22996 |  | 5.1 |  | 6.6 | 氟化物 | 2020-05-21 | <0.06 | <0.06 | mg/m3 | 3.0 |  | 是 | 否
2020 | 05 | 江苏省 | 泰州市 | 姜堰区 | 泰州中来光电科技有限公司 | 工业企业 | 其他电池制造 | 水环境 | ＤＡ007(1酸性废气2)酸雾洗涤塔废气处理设施排放口(ＤＡ007(1酸性废气2)酸雾洗涤塔废气处理设施排放口) | 国家标准 | 电池工业污染物排放标准(GB30484-2013) | （表4、表5）现有和新建企业大气污染物排放限值,铅蓄电池直接排放限值 | 34425 |  | 4.1 |  | 6.2 | 颗粒物 | 2020-05-21 | 6.2 | 6.2 | mg/m3 | 30 |  | 是 | 否
2020 | 05 | 江苏省 | 泰州市 | 姜堰区 | 泰州中来光电科技有限公司 | 工业企业 | 其他电池制造 | 水环境 | ＤＡ08(1碱性废气4)硅烷燃烧塔废气处理设施排放口(ＤＡ08(1碱性废气4)硅烷燃烧塔废气处理设施排放口) | 国家标准 | 电池工业污染物排放标准(GB30484-2013) | （表4、表5）现有和新建企业大气污染物排放限值,太阳电池直接排放限值,晶体硅太阳电池 | 2839 |  | 3.9 |  | 2.6 | 颗粒物 | 2020-05-21 | 9.1 | 9.1 | mg/m3 | 30 |  | 是 | 否
2020 | 05 | 江苏省 | 泰州市 | 姜堰区 | 泰州中来光电科技有限公司 | 工业企业 | 其他电池制造 | 水环境 | ＤＡ009（1有机废气5）废气处理设施排放口(ＤＡ009（1有机废气5）废气处理设施排放口) | 地方标准 | DB 12/524-2014工业企业挥发性有机物排放控制标准(DB12/524-2014) | 表2 新建企业排气筒污染物排放限值,电子工业 | 16387 |  | 4 |  | 6.1 | VOCs | 2020-05-21 | 0.100 | 0.100 | mg/m3 | 50 |  | 是 | 否
2020 | 05 | 江苏省 | 泰州市 | 姜堰区 | 泰州中来光电科技有限公司 | 工业企业 | 其他电池制造 | 水环境 | ＤＡ007(1酸性废气2)酸雾洗涤塔废气处理设施排放口(ＤＡ007(1酸性废气2)酸雾洗涤塔废气处理设施排放口) | 国家标准 | 电池工业污染物排放标准(GB30484-2013) | （表4、表5）现有和新建企业大气污染物排放限值,太阳电池直接排放限值,晶体硅太阳电池 | 32986 |  | 4.2 |  | 6 | 氟化物 | 2020-05-21 | <0.06 | <0.06 | mg/m3 | 3.0 |  | 是 | 否
2020 | 05 | 江苏省 | 泰州市 | 姜堰区 | 泰州中来光电科技有限公司 | 工业企业 | 其他电池制造 | 水环境 | ＤＡ015(1酸性废气7)硝酸吸附塔废气处理设施排放口(ＤＡ015(1酸性废气7)硝酸吸附塔废气处理设施排放口) | 国家标准 | 电池工业污染物排放标准(GB30484-2013) | （表4、表5）现有和新建企业大气污染物排放限值,太阳电池直接排放限值,晶体硅太阳电池 | 1289 |  | 3.8 |  | 1.5 | 氮氧化物 | 2020-05-21 | <3 | <3 | mg/m3 | 30 |  | 是 | 否
2020 | 05 | 江苏省 | 泰州市 | 姜堰区 | 泰州中来光电科技有限公司 | 工业企业 | 其他电池制造 | 水环境 | ＤＡ010(1酸性废气6)酸雾洗涤塔废气处理设施排放口(ＤＡ010(1酸性废气6)酸雾洗涤塔废气处理设施排放口) | 国家标准 | 电池工业污染物排放标准(GB30484-2013) | （表4、表5）现有和新建企业大气污染物排放限值,太阳电池直接排放限值,晶体硅太阳电池 | 24315 |  | 5.1 |  | 6.9 | 氯气 | 2020-05-21 | 0.3 | 0.3 | mg/m3 | 5.0 |  | 是 | 否
2020 | 05 | 江苏省 | 泰州市 | 姜堰区 | 泰州中来光电科技有限公司 | 工业企业 | 其他电池制造 | 水环境 | ＤＡ006(1酸性废气)酸雾洗涤塔废气处理设施排放口(ＤＡ006(1酸性废气)酸雾洗涤塔废气处理设施排放口) | 国家标准 | 电池工业污染物排放标准(GB30484-2013) | （表4、表5）现有和新建企业大气污染物排放限值,太阳电池直接排放限值,晶体硅太阳电池 | 23418 |  | 4.4 |  | 10.1 | 氯化氢 | 2020-05-21 | 3.00 | 3.00 | mg/m3 | 5.0 |  | 是 | 否
2020 | 05 | 江苏省 | 泰州市 | 姜堰区 | 泰州中来光电科技有限公司 | 工业企业 | 其他电池制造 | 水环境 | ＤＡ007(1酸性废气2)酸雾洗涤塔废气处理设施排放口(ＤＡ007(1酸性废气2)酸雾洗涤塔废气处理设施排放口) | 地方标准 | 不评价6(不评价6) | 废气 | 32986 |  | 4.2 |  | 6 | 溴化氢 | 2020-05-21 | <0.05 | <0.05 | mg/m3 |  |  | 否 | 否
2020 | 05 | 江苏省 | 泰州市 | 姜堰区 | 泰州中来光电科技有限公司 | 工业企业 | 其他电池制造 | 水环境 | ＤＡ08(1碱性废气4)硅烷燃烧塔废气处理设施排放口(ＤＡ08(1碱性废气4)硅烷燃烧塔废气处理设施排放口) | 地方标准 | GB14554-93 恶臭污染物排放标准(GB14554-93) | 表二 | 2839 |  | 3.9 |  | 2.6 | 氨 | 2020-05-21 | 0.00139 | 0.00139 | kg/h | 4.9 |  | 是 | 否
2020 | 05 | 江苏省 | 泰州市 | 姜堰区 | 泰州中来光电科技有限公司 | 工业企业 | 其他电池制造 | 水环境 | ＤＡ014(1酸性废气3)硝酸吸附塔废气处理设施排放口(ＤＡ014(1酸性废气3)硝酸吸附塔废气处理设施排放口) | 国家标准 | 电池工业污染物排放标准(GB30484-2013) | （表4、表5）现有和新建企业大气污染物排放限值,太阳电池直接排放限值,晶体硅太阳电池 | 13692 |  | 5.5 |  | 8.9 | 氟化物 | 2020-05-21 | 0.13 | 0.13 | mg/m3 | 3.0 |  | 是 | 否
2020 | 05 | 江苏省 | 泰州市 | 姜堰区 | 泰州中来光电科技有限公司 | 工业企业 | 其他电池制造 | 水环境 | ＤＡ007(1酸性废气2)酸雾洗涤塔废气处理设施排放口(ＤＡ007(1酸性废气2)酸雾洗涤塔废气处理设施排放口) | 国家标准 | 电池工业污染物排放标准(GB30484-2013) | （表4、表5）现有和新建企业大气污染物排放限值,太阳电池直接排放限值,晶体硅太阳电池 | 34425 |  | 4.1 |  | 6.2 | 氯化氢 | 2020-05-21 | 2.30 | 2.30 | mg/m3 | 5.0 |  | 是 | 否
2020 | 05 | 江苏省 | 泰州市 | 姜堰区 | 泰州中来光电科技有限公司 | 工业企业 | 其他电池制造 | 水环境 | ＤＡ011(1碱性废气8)硅烷燃烧塔废气处理设施排放口(ＤＡ011(1碱性废气8)硅烷燃烧塔废气处理设施排放口) | 国家标准 | 电池工业污染物排放标准(GB30484-2013) | （表4、表5）现有和新建企业大气污染物排放限值,太阳电池直接排放限值,晶体硅太阳电池 | 1343 |  | 3.5 |  | 2.2 | 颗粒物 | 2020-05-21 | 9.0 | 9.0 | mg/m3 | 30 |  | 是 | 否
2020 | 06 | 江苏省 | 泰州市 | 高新区 | 泰州金泰环保热电有限公司 | 工业企业 | 热电联产 | 大气环境 | 废气总排口(0001) | 国家标准 | 锅炉大气污染物排放标准(GB13271-2014) | （表1）在用锅炉大气污染物排放浓度限值,烟囱或烟道,燃油锅炉 | 543988 | 56 | 13.2 |  | 7.1 | 二氧化硫 | 2020-06-04 | 8 | 8 | mg/m3 | 300 |  | 是 | 否
2020 | 06 | 江苏省 | 泰州市 | 高新区 | 泰州金泰环保热电有限公司 | 工业企业 | 热电联产 | 大气环境 | 废气总排口(0001) | 国家标准 | 工业炉窑大气污染物排放标准(GB9078-1996) | （表4）各种工业炉窑有害污染物最高排放浓度,1997年1月1日起新、改、扩建的工业炉窑,其他（除金属熔炼外）,标准级别二 | 554102 | 56 | 13 |  | 7.2 | 汞 | 2020-06-04 | 0.00024 | 0.00028 | mg/m3 | 0.010 |  | 是 | 否
2020 | 06 | 江苏省 | 泰州市 | 高新区 | 泰州金泰环保热电有限公司 | 工业企业 | 热电联产 | 大气环境 | 废气总排口(0001) | 国家标准 | 锅炉大气污染物排放标准(GB13271-2014) | （表1）在用锅炉大气污染物排放浓度限值,烟囱或烟道,燃煤锅炉,通用 | 543988 | 56 | 13.2 |  | 7.1 | 颗粒物 | 2020-06-04 | 11.9 | 11.6 | mg/m3 | 80 |  | 是 | 否
2020 | 06 | 江苏省 | 泰州市 | 高新区 | 泰州金泰环保热电有限公司 | 工业企业 | 热电联产 | 大气环境 | 废气总排口(0001) | 国家标准 | 锅炉大气污染物排放标准(GB13271-2014) | （表1）在用锅炉大气污染物排放浓度限值,烟囱或烟道,燃煤锅炉,通用 | 543988 | 56 | 13.2 |  | 7.1 | 氮氧化物 | 2020-06-04 | 32 | 31 | mg/m3 | 400 |  | 是 | 否
2020 | 06 | 江苏省 | 泰州市 | 高新区 | 纬立资讯配件（泰州）有限公司 | 工业企业 | 计算机零部件制造 | 大气环境 | 排气筒(02) | 地方标准 | 大气污染-挥发性有机物(x1) | 废气排放 | 196291 | 46.8 | 2.4 |  | 17.3 | 挥发性有机物 | 2020-06-11 | 0.381 | 0.381 | mg/m3 | 50 |  | 是 | 否
2020 | 06 | 江苏省 | 泰州市 | 高新区 | 中海油气（泰州）石化有限公司 | 工业企业 | 原油加工及石油制品制造 | 水环境,大气环境 | 废气总排口 | 国家标准 | 大气污染物综合排放标准(GB16297-1996) | （表1）现有污染源大气污染物排放限值（1997年1月1日1前） / 最高允许排放浓度 / 除碳黑尘、染料尘、玻璃棉尘、石英粉尘、矿渣棉尘外其它 / 排气筒15m / 一级 / 2.1 | 7823 | 71.7 | 3.6 | 8.9 | 9.2 | 颗粒物 | 2020-06-09 | 2.2 | 3.3 | mg/m3 | 150 |  | 是 | 否
2020 | 06 | 江苏省 | 泰州市 | 高新区 | 中海油气（泰州）石化有限公司 | 工业企业 | 原油加工及石油制品制造 | 水环境,大气环境 | 废气总排口 | 国家标准 | 大气污染物综合排放标准(GB16297-1996) | （表1）现有污染源大气污染物排放限值（1997年1月1日1前） / 最高允许排放浓度 / 硝酸使用和其它 / 排气筒20m / 三级 / 2.3 | 7823 | 71.7 | 3.6 | 8.9 | 9.2 | 氮氧化物 | 2020-06-09 | 3 | 3 | mg/m3 | 420 |  | 是 | 否
2020 | 06 | 江苏省 | 泰州市 | 高新区 | 中海油气（泰州）石化有限公司 | 工业企业 | 原油加工及石油制品制造 | 水环境,大气环境 | 废气总排口 | 国家标准 | 恶臭污染物排放标准(GB14554-93) | （表2）恶臭污染物排放标准值 / 排气筒高度15m | 7501 | 71.5 | 3.6 | 10.8 | 8.7 | 硫化氢 | 2020-06-09 | 0.1268 | 0.1268 | kg/h | 0.33 |  | 是 | 否
2020 | 06 | 江苏省 | 泰州市 | 高新区 | 中海油气（泰州）石化有限公司 | 工业企业 | 原油加工及石油制品制造 | 水环境,大气环境 | 废气总排口 | 国家标准 | 大气污染物综合排放标准(GB16297-1996) | （表1）现有污染源大气污染物排放限值（1997年1月1日1前） / 最高允许排放浓度 / 硫、二氧化硫、硫酸和其它含硫化合物使用 / 排气筒15m / 三级 / 4.1 | 7823 | 71.7 | 71.7 | 8.9 | 9.2 | 二氧化硫 | 2020-06-09 | 12 | 18 | mg/m3 | 700 |  | 是 | 否
2020 | 05 | 江苏省 | 泰州市 | 兴化市 | 顶级手套（兴化）有限公司 | 工业企业 | 日用塑料制品制造 | 土壤环境 | 废气排气筒(DA002) |  | 大气污染物综合排放标准(GB16297-1996) | 1997年1月1日起设立（包括新建、扩建、改建）的污染源,使用溶剂汽油或 其他混合烃类物质 | 12794 | 17.5 | 3.43 |  | 5.45 | 非甲烷总烃 | 2020-05-12 | 1.95 | 1.95 | mg/m3 | 120 |  | 是 | 否
2020 | 05 | 江苏省 | 泰州市 | 兴化市 | 顶级手套（兴化）有限公司 | 工业企业 | 日用塑料制品制造 | 土壤环境 | 废气排气筒 (DA001) |  | 大气污染物综合排放标准(GB16297-1996) | 1997年1月1日起设立（包括新建、扩建、改建）的污染源,使用溶剂汽油或 其他混合烃类物质 | 11679 | 14.5 | 3.2 |  | 4.94 | 非甲烷总烃 | 2020-05-12 | 3.40 | 3.40 | mg/m3 | 120 |  | 是 | 否
2020 | 05 | 江苏省 | 泰州市 | 兴化市 | 顶级手套（兴化）有限公司 | 工业企业 | 日用塑料制品制造 | 土壤环境 | 废气排气筒(DA004) |  | 大气污染物综合排放标准(GB16297-1996) | 1997年1月1日起设立（包括新建、扩建、改建）的污染源,使用溶剂汽油或 其他混合烃类物质 | 67686 | 23.3 | 3.5 |  | 29.3 | 非甲烷总烃 | 2020-05-12 | 6.64 | 6.64 | mg/m3 | 120 |  | 是 | 否
2020 | 05 | 江苏省 | 泰州市 | 兴化市 | 顶级手套（兴化）有限公司 | 工业企业 | 日用塑料制品制造 | 土壤环境 | 废气排气筒(DA003) |  | 大气污染物综合排放标准(GB16297-1996) | 1997年1月1日起设立（包括新建、扩建、改建）的污染源,使用溶剂汽油或 其他混合烃类物质 | 25641 | 20.3 | 3.5 |  | 11.3 | 非甲烷总烃 | 2020-05-12 | 2.68 | 2.68 | mg/m3 | 120 |  | 是 | 否
2020 | 05 | 江苏省 | 泰州市 | 兴化市 | 泰州东锵塑膜科技有限公司 | 工业企业 | 塑料薄膜制造 | 土壤环境 | RTO排口(FQ-002) | 国家标准 | 大气污染物综合排放标准(GB16297-1996) | （表2）新污染源大气污染物排放限值（1997年1月1日起）,最高允许排放浓度,通用,排气筒15m,二级,1.0 | 13048 | 282.8 | 3.2 | 20.1 | 6.74 | 二甲苯（总量） | 2020-05-13 | 0.169 | 2.31 | mg/m3 | 70 |  | 是 | 否
2020 | 05 | 江苏省 | 泰州市 | 兴化市 | 泰州东锵塑膜科技有限公司 | 工业企业 | 塑料薄膜制造 | 土壤环境 | RTO排口(FQ-002) | 国家标准 | 大气污染物综合排放标准(GB16297-1996) | （表2）新污染源大气污染物排放限值（1997年1月1日起）,最高允许排放浓度,通用,排气筒15m,二级,3.1 | 13048 | 282.8 | 3.2 | 20.1 | 6.74 | 甲苯 | 2020-05-13 | 0.544 | 7.33 | mg/m3 | 40 |  | 是 | 否
2020 | 05 | 江苏省 | 泰州市 | 靖江市 | 江苏长强钢铁有限公司 | 工业企业 | 黑色金属冶炼和压延加工业 | 大气环境,土壤环境 | 烧结机头废气排口 | 国家标准 | 钢铁烧结、球团工业大气污染物排放标准(GB28662-2012) | 烧结机球团焙烧设备 | [5 empty] | 二氧化硫 | 2020-05-19 | 2 | 2 | mg/m3 | 180 |  | 是 | 否
2020 | 05 | 江苏省 | 泰州市 | 靖江市 | 江苏长强钢铁有限公司 | 工业企业 | 黑色金属冶炼和压延加工业 | 大气环境,土壤环境 | 烧结机头废气排口 | 国家标准 | 钢铁烧结、球团工业大气污染物排放标准(GB28662-2012) | 烧结机球团焙烧设备 | [5 empty] | 颗粒物 | 2020-05-19 | 38.4 | 38.4 | mg/m3 | 40 |  | 是 | 否
2020 | 05 | 江苏省 | 泰州市 | 靖江市 | 江苏长强钢铁有限公司 | 工业企业 | 黑色金属冶炼和压延加工业 | 大气环境,土壤环境 | 烧结机头废气排口 | 国家标准 | 钢铁烧结、球团工业大气污染物排放标准(GB28662-2012) | 烧结机球团焙烧设备 | [5 empty] | 氮氧化物 | 2020-05-19 | 6 | 6 | mg/m3 | 300 |  | 是 | 否
2020 | 06 | 江苏省 | 泰州市 | 靖江市 | 江苏国信靖江发电有限公司 | 工业企业 | 火力发电 | 大气环境 | #2机组排气筒(FQ-4185-02) |  | 火电厂大气污染物排放标准(GB13223-2011) | （表2）大气污染物特别排放限值,烟囱或烟道,燃煤锅炉 | 1767488 | 50.4 | 16.6 | 5.9 | 21.2 | 氮氧化物 | 2020-06-05 | 35 | 35 | mg/m3 | 100 |  | 是 | 否
2020 | 06 | 江苏省 | 泰州市 | 靖江市 | 江苏国信靖江发电有限公司 | 工业企业 | 火力发电 | 大气环境 | #1机组排口(FQ-4185-01) |  | 火电厂大气污染物排放标准(GB13223-2011) | （表2）大气污染物特别排放限值,烟囱或烟道,燃煤锅炉 | 1645645 | 50.6 | 11.2 | 5.84 | 18.6 | 二氧化硫 | 2020-06-05 | <3 | <3 | mg/m3 | 50 |  | 是 | 否
2020 | 06 | 江苏省 | 泰州市 | 靖江市 | 江苏国信靖江发电有限公司 | 工业企业 | 火力发电 | 大气环境 | #2机组排气筒(FQ-4185-02) |  | 火电厂大气污染物排放标准(GB13223-2011) | （表1）火力发电锅炉及燃汽轮机组大气污染物排放浓度限值,烟囱排放口,燃煤锅炉，以油、气体为燃料的锅炉或燃汽轮机组 | 1767488 | 50.4 | 16.6 | 5.9 | 21.2 | 林格曼黑度 | 2020-06-05 | <1 | <1 | 级 | 1 |  | 是 | 否
2020 | 06 | 江苏省 | 泰州市 | 靖江市 | 江苏国信靖江发电有限公司 | 工业企业 | 火力发电 | 大气环境 | #1机组排口(FQ-4185-01) |  | 火电厂大气污染物排放标准(GB13223-2011) | （表2）大气污染物特别排放限值,烟囱或烟道,燃煤锅炉 | 1645645 | 50.6 | 11.2 | 5.84 | 18.6 | 烟尘 | 2020-06-05 | <1.0 | <1.0 | mg/m3 | 20 |  | 是 | 否
2020 | 06 | 江苏省 | 泰州市 | 靖江市 | 江苏国信靖江发电有限公司 | 工业企业 | 火力发电 | 大气环境 | #2机组排气筒(FQ-4185-02) |  | 火电厂大气污染物排放标准(GB13223-2011) | （表2）大气污染物特别排放限值,烟囱或烟道,燃煤锅炉 | 1767488 | 50.4 | 16.6 | 5.9 | 21.2 | 烟尘 | 2020-06-05 | <1.0 | <1.0 | mg/m3 | 20 |  | 是 | 否
2020 | 06 | 江苏省 | 泰州市 | 靖江市 | 江苏国信靖江发电有限公司 | 工业企业 | 火力发电 | 大气环境 | #2机组排气筒(FQ-4185-02) |  | 火电厂大气污染物排放标准(GB13223-2011) | （表2）大气污染物特别排放限值,烟囱或烟道,燃煤锅炉 | 1767488 | 50.4 | 16.6 | 5.9 | 21.2 | 二氧化硫 | 2020-06-05 | 5 | 5 | mg/m3 | 50 |  | 是 | 否
2020 | 06 | 江苏省 | 泰州市 | 靖江市 | 江苏国信靖江发电有限公司 | 工业企业 | 火力发电 | 大气环境 | #1机组排口(FQ-4185-01) |  | 火电厂大气污染物排放标准(GB13223-2011) | （表1）火力发电锅炉及燃汽轮机组大气污染物排放浓度限值,烟囱排放口,燃煤锅炉，以油、气体为燃料的锅炉或燃汽轮机组 | 1645645 | 50.6 | 11.2 | 5.84 | 18.6 | 林格曼黑度 | 2020-06-05 | <1 | <1 | 级 | 1 |  | 是 | 否
2020 | 06 | 江苏省 | 泰州市 | 靖江市 | 江苏国信靖江发电有限公司 | 工业企业 | 火力发电 | 大气环境 | #1机组排口(FQ-4185-01) |  | 火电厂大气污染物排放标准(GB13223-2011) | （表2）大气污染物特别排放限值,烟囱或烟道,燃煤锅炉 | 1645645 | 50.6 | 11.2 | 5.84 | 18.6 | 氮氧化物 | 2020-06-05 | 36 | 36 | mg/m3 | 100 |  | 是 | 否
2020 | 06 | 江苏省 | 泰州市 | 靖江市 | 江苏新时代造船有限公司 | 工业企业 | 金属船舶制造 | 大气环境 | 总排口(DA001) | 国家标准 | 大气污染物综合排放标准(GB16297-1996) | （表2）新污染源大气污染物排放限值（1997年1月1日起）,最高允许排放浓度,通用,排气筒15m,二级,0.50 | [5 empty] | 苯 | 2020-06-03 | 0.0049 | 0.0049 | mg/m3 | 12 |  | 是 | 否
2020 | 06 | 江苏省 | 泰州市 | 靖江市 | 江苏新时代造船有限公司 | 工业企业 | 金属船舶制造 | 大气环境 | 总排口(DA001) | 国家标准 | 大气污染物综合排放标准(GB16297-1996) | （表2）新污染源大气污染物排放限值（1997年1月1日起）,最高允许排放浓度,通用,排气筒15m,二级,3.1 | [5 empty] | 甲苯 | 2020-06-03 | 0.256 | 0.256 | mg/m3 | 40 |  | 是 | 否
2020 | 06 | 江苏省 | 泰州市 | 靖江市 | 江苏新时代造船有限公司 | 工业企业 | 金属船舶制造 | 大气环境 | 总排口(DA001) | 国家标准 | 大气污染物综合排放标准(GB16297-1996) | （表2）新污染源大气污染物排放限值（1997年1月1日起）,最高允许排放浓度,通用,排气筒15m,二级,1.0 | [5 empty] | 二甲苯（总量） | 2020-06-03 | 0.0341 | 0.0341 | mg/m3 | 70 |  | 是 | 否
2020 | 04 | 江苏省 | 泰州市 | 靖江市 | 靖江恒和胶业有限公司 | 工业企业 | 化学原料和化学制品制造业 | 大气环境 | RTO蓄热焚烧炉 | 国家标准 | 大气污染物综合排放标准(GB16297-1996) | 2.6 | [5 empty] | 二甲苯（总量） | 2020-04-08 | 0 | 0 | mg/m3 | 70 |  | 是 | 否
2020 | 04 | 江苏省 | 泰州市 | 靖江市 | 靖江恒和胶业有限公司 | 工业企业 | 化学原料和化学制品制造业 | 大气环境 | RTO蓄热焚烧炉 | 国家标准 | 大气污染物综合排放标准(GB16297-1996) | 4.9 | [5 empty] | 甲苯 | 2020-04-08 | 0.15 | 0.15 | mg/m3 | 40 |  | 是 | 否
2020 | 04 | 江苏省 | 泰州市 | 靖江市 | 靖江恒和胶业有限公司 | 工业企业 | 化学原料和化学制品制造业 | 大气环境 | RTO蓄热焚烧炉 | 地方标准 | 化学工业挥发性有机物排放标准(DB32/3151—2016) | 30m | [5 empty] | 甲苯 | 2020-04-08 | 0.0034 | 0.0034 | kg/h | 12 |  | 是 | 否
2020 | 04 | 江苏省 | 泰州市 | 靖江市 | 靖江恒和胶业有限公司 | 工业企业 | 化学原料和化学制品制造业 | 大气环境 | RTO蓄热焚烧炉 | 国家标准 | 大气污染物综合排放标准(GB16297-1996) | 2.6 | [5 empty] | 二甲苯（总量） | 2020-04-08 | 0 | 0 | mg/m3 | 70 |  | 是 | 否
2020 | 04 | 江苏省 | 泰州市 | 靖江市 | 靖江恒和胶业有限公司 | 工业企业 | 化学原料和化学制品制造业 | 大气环境 | RTO蓄热焚烧炉 | 国家标准 | 大气污染物综合排放标准(GB16297-1996) | 17 | [5 empty] | 非甲烷总烃 | 2020-04-08 | 2.57 | 2.57 | mg/m3 | 120 |  | 是 | 否
2020 | 04 | 江苏省 | 泰州市 | 靖江市 | 靖江恒和胶业有限公司 | 工业企业 | 化学原料和化学制品制造业 | 大气环境 | RTO蓄热焚烧炉 | 国家标准 | 大气污染物综合排放标准(GB16297-1996) | 4.9 | [5 empty] | 甲苯 | 2020-04-08 | 0.15 | 0.15 | mg/m3 | 40 |  | 是 | 否
2020 | 04 | 江苏省 | 泰州市 | 靖江市 | 靖江恒和胶业有限公司 | 工业企业 | 化学原料和化学制品制造业 | 大气环境 | RTO蓄热焚烧炉 | 国家标准 | 大气污染物综合排放标准(GB16297-1996) | 1.3 | [5 empty] | 苯 | 2020-04-08 | 0.10 | 0.10 | mg/m3 | 12 |  | 是 | 否
2020 | 04 | 江苏省 | 泰州市 | 靖江市 | 靖江恒和胶业有限公司 | 工业企业 | 化学原料和化学制品制造业 | 大气环境 | RTO蓄热焚烧炉 | 地方标准 | 化学工业挥发性有机物排放标准(DB32/3151—2016) | 30m | [5 empty] | 苯 | 2020-04-08 | 0.0021 | 0.0021 | kg/h | 1.9 |  | 是 | 否
2020 | 04 | 江苏省 | 泰州市 | 靖江市 | 靖江恒和胶业有限公司 | 工业企业 | 化学原料和化学制品制造业 | 大气环境 | RTO蓄热焚烧炉 | 地方标准 | 化学工业挥发性有机物排放标准(DB32/3151—2016) | 30m | [5 empty] | 非甲烷总烃 | 2020-04-08 | 0.055 | 0.055 | kg/h | 38 |  | 是 | 否
2020 | 04 | 江苏省 | 泰州市 | 靖江市 | 靖江恒和胶业有限公司 | 工业企业 | 化学原料和化学制品制造业 | 大气环境 | RTO蓄热焚烧炉 | 地方标准 | 化学工业挥发性有机物排放标准(DB32/3151—2016) | 30m | [5 empty] | 非甲烷总烃 | 2020-04-08 | 0.055 | 0.055 | kg/h | 38 |  | 是 | 否
2020 | 04 | 江苏省 | 泰州市 | 靖江市 | 靖江恒和胶业有限公司 | 工业企业 | 化学原料和化学制品制造业 | 大气环境 | RTO蓄热焚烧炉 | 国家标准 | 大气污染物综合排放标准(GB16297-1996) | 17 | [5 empty] | 非甲烷总烃 | 2020-04-08 | 2.57 | 2.57 | mg/m3 | 120 |  | 是 | 否
2020 | 04 | 江苏省 | 泰州市 | 靖江市 | 靖江恒和胶业有限公司 | 工业企业 | 化学原料和化学制品制造业 | 大气环境 | RTO蓄热焚烧炉 | 地方标准 | 化学工业挥发性有机物排放标准(DB32/3151—2016) | 30m | [5 empty] | 甲苯 | 2020-04-08 | 0.0034 | 0.0034 | kg/h | 12 |  | 是 | 否
2020 | 04 | 江苏省 | 泰州市 | 靖江市 | 靖江恒和胶业有限公司 | 工业企业 | 化学原料和化学制品制造业 | 大气环境 | RTO蓄热焚烧炉 | 地方标准 | 化学工业挥发性有机物排放标准(DB32/3151—2016) | 30m | [5 empty] | 苯 | 2020-04-08 | 0.0021 | 0.0021 | kg/h | 1.9 |  | 是 | 否
2020 | 04 | 江苏省 | 泰州市 | 靖江市 | 靖江恒和胶业有限公司 | 工业企业 | 化学原料和化学制品制造业 | 大气环境 | RTO蓄热焚烧炉 | 国家标准 | 大气污染物综合排放标准(GB16297-1996) | 1.3 | [5 empty] | 苯 | 2020-04-08 | 0.10 | 0.10 | mg/m3 | 12 |  | 是 | 否
2020 | 05 | 江苏省 | 泰州市 | 靖江市 | 靖江市华氏电机电磁线厂 | 工业企业 | 电线、电缆制造 | 水环境 | 排口 | 国家标准 | 大气污染物综合排放标准(GB16297-1996) | 7.6 | [5 empty] | 苯 | 2020-05-14 | 0.07 | 0.07 | mg/m3 | 12 |  | 是 | 否
2020 | 05 | 江苏省 | 泰州市 | 靖江市 | 靖江市华氏电机电磁线厂 | 工业企业 | 电线、电缆制造 | 水环境 | 排口 | 国家标准 | 大气污染物综合排放标准(GB16297-1996) | 15 | [5 empty] | 二甲苯（总量） | 2020-05-14 | 0 | 0 | mg/m3 | 70 |  | 是 | 否
2020 | 05 | 江苏省 | 泰州市 | 靖江市 | 靖江市华氏电机电磁线厂 | 工业企业 | 电线、电缆制造 | 水环境 | 排口 | 国家标准 | 大气污染物综合排放标准(GB16297-1996) | 46 | [5 empty] | 甲苯 | 2020-05-14 | 0 | 0 | mg/m3 | 40 |  | 是 | 否
2020 | 05 | 江苏省 | 泰州市 | 靖江市 | 靖江市双金电子科技有限公司 | 工业企业 | 制造业 | 大气环境 | 排气筒 | 地方标准 | 恶臭（异味）污染物排放标准(DB31/1025-2016) | 恶臭（异味）特征污染物排放限值 | [5 empty] | 乙酸乙酯 | 2020-05-14 | 3.38 | 3.38 | mg/m3 | 50 |  | 是 | 否
2020 | 05 | 江苏省 | 泰州市 | 靖江市 | 靖江市双金电子科技有限公司 | 工业企业 | 制造业 | 大气环境 | 排气筒 | 国家标准 | 大气污染物综合排放标准(GB16297-1996) | 1.0 | [5 empty] | 二甲苯（总量） | 2020-05-14 | 0 | 0 | mg/m3 | 70 |  | 是 | 否
2020 | 05 | 江苏省 | 泰州市 | 靖江市 | 靖江市双金电子科技有限公司 | 工业企业 | 制造业 | 大气环境 | 排气筒 | 国家标准 | 大气污染物综合排放标准(GB16297-1996) | 3.1 | [5 empty] | 甲苯 | 2020-05-14 | 2.40 | 2.40 | mg/m3 | 40 |  | 是 | 否
2020 | 05 | 江苏省 | 泰州市 | 靖江市 | 靖江市双金电子科技有限公司 | 工业企业 | 制造业 | 大气环境 | 排气筒 | 国家标准 | 大气污染物综合排放标准(GB16297-1996) | 0.50 | [5 empty] | 苯 | 2020-05-14 | 0.16 | 0.16 | mg/m3 | 12 |  | 是 | 否
2020 | 04 | 江苏省 | 泰州市 | 靖江市 | 靖江市扬子木业有限公司 | 工业企业 | 制造业 | 大气环境 | 废气净化设施后排气筒 | 国家标准 | 大气污染物综合排放标准(GB16297-1996) | 0.39 | [5 empty] | 甲醛 | 2020-04-13 | 0.344 | 0.344 | mg/m3 | 25 |  | 是 | 否
2020 | 04 | 江苏省 | 泰州市 | 靖江市 | 靖江市扬子木业有限公司 | 工业企业 | 制造业 | 大气环境 | 废气净化设施后排气筒 | 地方标准 | 化学工业挥发性有机物排放标准(DB32/3151—2016) | 30m | [5 empty] | 甲醛 | 2020-04-13 | 0.0065 | 0.0065 | kg/h | 1 |  | 是 | 否
2020 | 04 | 江苏省 | 泰州市 | 靖江市 | 靖江市扬子木业有限公司 | 工业企业 | 制造业 | 大气环境 | 废气净化设施后排气筒 | 地方标准 | 化学工业挥发性有机物排放标准(DB32/3151—2016) | 30m | [5 empty] | 甲醛 | 2020-04-13 | 0.0065 | 0.0065 | kg/h | 1 |  | 是 | 否
2020 | 04 | 江苏省 | 泰州市 | 靖江市 | 靖江市扬子木业有限公司 | 工业企业 | 制造业 | 大气环境 | 废气净化设施后排气筒 | 国家标准 | 大气污染物综合排放标准(GB16297-1996) | 0.39 | [5 empty] | 甲醛 | 2020-04-13 | 0.344 | 0.344 | mg/m3 | 25 |  | 是 | 否
2020 | 04 | 江苏省 | 泰州市 | 靖江市 | 靖江苏源热电有限公司 | 工业企业 | 火力发电 | 大气环境 | 废气监测点 | 国家标准 | 火电厂大气污染物排放标准(GB13223-2011) | 燃煤锅炉 | [5 empty] | 二氧化硫 | 2020-04-15 | 18 | 21 | mg/m3 | 50 |  | 是 | 否
2020 | 04 | 江苏省 | 泰州市 | 靖江市 | 靖江苏源热电有限公司 | 工业企业 | 火力发电 | 大气环境 | 废气监测点 | 国家标准 | 火电厂大气污染物排放标准(GB13223-2011) | 燃煤锅炉 | [5 empty] | 氮氧化物 | 2020-04-15 | 34 | 39 | mg/m3 | 100 |  | 是 | 否
2020 | 04 | 江苏省 | 泰州市 | 靖江市 | 靖江苏源热电有限公司 | 工业企业 | 火力发电 | 大气环境 | 废气监测点 | 国家标准 | 火电厂大气污染物排放标准(GB13223-2011) | 燃煤锅炉 | [5 empty] | 烟尘 | 2020-04-15 | 8.5 | 9.7 | mg/m3 | 20 |  | 是 | 否
2020 | 06 | 江苏省 | 泰州市 | 靖江市 | 中建钢构江苏有限公司 | 工业企业 | 金属结构制造 | 大气环境 | 2＃排气筒(DA001) | 国家标准 | 大气污染物综合排放标准(GB16297-1996) | （表2）新污染源大气污染物排放限值（1997年1月1日起）,最高允许排放浓度,通用,排气筒40m,三级,46 | [5 empty] | 甲苯 | 2020-06-05 | 0.0214 | 0.0214 | mg/m3 | 40 |  | 是 | 否
2020 | 06 | 江苏省 | 泰州市 | 靖江市 | 中建钢构江苏有限公司 | 工业企业 | 金属结构制造 | 大气环境 | 2＃排气筒(DA001) | 国家标准 | 大气污染物综合排放标准(GB16297-1996) | （表2）新污染源大气污染物排放限值（1997年1月1日起）,最高允许排放浓度,通用,排气筒40m,三级,15 | [5 empty] | 二甲苯（总量） | 2020-06-05 | 0.0071 | 0.0071 | mg/m3 | 70 |  | 是 | 否
2020 | 06 | 江苏省 | 泰州市 | 靖江市 | 中建钢构江苏有限公司 | 工业企业 | 金属结构制造 | 大气环境 | 2＃排气筒(DA001) | 国家标准 | 大气污染物综合排放标准(GB16297-1996) | （表2）新污染源大气污染物排放限值（1997年1月1日起）,最高允许排放浓度,通用,排气筒40m,三级,7.6 | [5 empty] | 苯 | 2020-06-05 | 0 | 0 | mg/m3 | 12 |  | 是 | 否
2020 | 06 | 江苏省 | 泰州市 | 泰兴市 | 江苏奥喜埃化工有限公司 | 工业企业 | 无机碱制造 | 水环境 | 2号排气筒(DA002) | 国家标准 | 火电厂大气污染物排放标准(GB13223-2011) | （表1）火力发电锅炉及燃汽轮机组大气污染物排放浓度限值,烟囱或烟道,燃煤锅炉,全部,通用 | 83145 | 53 |  | 9 | 5.7 | 汞及其化合物 | 2020-06-04 | 0.0005 | 0.0005 | mg/m3 | 0.03 |  | 是 | 否
2020 | 06 | 江苏省 | 泰州市 | 泰兴市 | 江苏奥喜埃化工有限公司 | 工业企业 | 无机碱制造 | 水环境 | 2号排气筒(DA002) | 国家标准 | 火电厂大气污染物排放标准(GB13223-2011) | （表1）火力发电锅炉及燃汽轮机组大气污染物排放浓度限值,烟囱或烟道,燃煤锅炉,全部,除（采用W型火焰炉膛的发电锅炉，现有循环流化床火力发电锅炉以及2003年12月31日前建成或通过建设项目环境影响报告书审批的火力发电锅）之外 | 83145 | 53 |  | 9 | 5.7 | 氮氧化物 | 2020-06-04 | 46 | 40 | mg/m3 | 100 |  | 是 | 否
2020 | 06 | 江苏省 | 泰州市 | 泰兴市 | 江苏奥喜埃化工有限公司 | 工业企业 | 无机碱制造 | 水环境 | 2号排气筒(DA002) | 国家标准 | 火电厂大气污染物排放标准(GB13223-2011) | （表1）火力发电锅炉及燃汽轮机组大气污染物排放浓度限值,烟囱或烟道,燃煤锅炉,现有锅炉,其他现有锅炉（除位于广西壮族自治区、重庆市、四川省和贵州省之外） | 83145 | 53 |  | 9 | 5.7 | 二氧化硫 | 2020-06-04 | 7 | 6 | mg/m3 | 200 |  | 是 | 否
2020 | 06 | 江苏省 | 泰州市 | 泰兴市 | 江苏开拓者环保材料有限公司 | 工业企业 | 生态保护和环境治理业 | 土壤环境 | 外墙柔性腻子车间废气排口(DA003) | 国家标准 | 大气污染物综合排放标准(GB16297-1996) | （表2）新污染源大气污染物排放限值（1997年1月1日起）,最高允许排放浓度,通用,排气筒15m,二级,3.1 | 25373 | 56 | 8.4 |  | 8.2 | 甲苯 | 2020-06-11 | <0.0015 | <0.0015 | mg/m3 | 40 |  | 是 | 否
2020 | 06 | 江苏省 | 泰州市 | 泰兴市 | 江苏开拓者环保材料有限公司 | 工业企业 | 生态保护和环境治理业 | 土壤环境 | 外墙柔性腻子车间废气排口(DA003) | 国家标准 | 大气污染物综合排放标准(GB16297-1996) | （表2）新污染源大气污染物排放限值（1997年1月1日起）,最高允许排放浓度,通用 | 25373 | 56 | 8.4 |  | 8.2 | 二甲苯（总量） | 2020-06-11 | <0.0015 | <0.0015 | mg/m3 | 70 |  | 是 | 否
2020 | 06 | 江苏省 | 泰州市 | 泰兴市 | 江苏开拓者环保材料有限公司 | 工业企业 | 生态保护和环境治理业 | 土壤环境 | 外墙柔性腻子车间废气排口(DA003) | 国家标准 | 大气污染物综合排放标准(GB16297-1996) | （表2）新污染源大气污染物排放限值（1997年1月1日起）,最高允许排放浓度,使用溶剂汽油或其他混合烃类物质 | 25373 | 56 | 8.4 |  | 8.2 | 非甲烷总烃 | 2020-06-11 | 4.02 | 4.02 | mg/m3 | 120 |  | 是 | 否
2020 | 06 | 江苏省 | 泰州市 | 泰兴市 | 江苏开拓者环保材料有限公司 | 工业企业 | 生态保护和环境治理业 | 土壤环境 | 外墙柔性腻子车间废气排口(DA003) | 国家标准 | 大气污染物综合排放标准(GB16297-1996) | （表2）新污染源大气污染物排放限值（1997年1月1日起）,最高允许排放浓度,通用,排气筒15m,二级,0.50 | 25373 | 56 | 8.4 |  | 8.2 | 苯 | 2020-06-11 | <0.0015 | <0.0015 | mg/m3 | 12 |  | 是 | 否
2020 | 04 | 江苏省 | 泰州市 | 泰兴市 | 江苏三木物流有限公司 | 工业企业 | 危险化学品仓储 | 水环境 | 仓储区储罐废气排放口 | 国家标准 | 石油化学工业污染物排放标准(GB 31571-2015) | 废水处理有机废气收集处理装置非焚烧类有机排放口 | 486 | 21.2 | 8.2 |  | 2.8 | 非甲烷总烃 | 2020-04-08 | 6.85 | 6.85 | mg/m3 | 120 |  | 是 | 否
2020 | 04 | 江苏省 | 泰州市 | 泰兴市 | 江苏中丹化工技术有限公司 | 工业企业 | 化学农药制造 | 水环境 | RTO废气焚烧炉 | 地方标准 | 化学工业挥发性有机物排放标准(DB32/3151—2016) | 最高允许排放浓度 | 15573 | 44.9 | 5.2 |  | 8.6 | 苯 | 2020-04-21 | <0.0015 | <0.0015 | mg/m3 | 6 |  | 是 | 否
2020 | 04 | 江苏省 | 泰州市 | 泰兴市 | 江苏中丹化工技术有限公司 | 工业企业 | 化学农药制造 | 水环境 | RTO废气焚烧炉 | 地方标准 | 化学工业挥发性有机物排放标准(DB32/3151—2016) | 最高允许排放浓度 | 15573 | 44.9 | 5.2 |  | 8.6 | 甲苯 | 2020-04-21 | <0.0015 | <0.0015 | mg/m3 | 25 |  | 是 | 否
2020 | 04 | 江苏省 | 泰州市 | 泰兴市 | 江苏中丹化工技术有限公司 | 工业企业 | 化学农药制造 | 水环境 | RTO废气焚烧炉 | 地方标准 | 化学工业挥发性有机物排放标准(DB32/3151—2016) | 最高允许排放浓度 | 15573 | 44.9 | 5.2 |  | 8.6 | 非甲烷总烃 | 2020-04-21 | 5.02 | 5.02 | mg/m3 | 80 |  | 是 | 否
2020 | 04 | 江苏省 | 泰州市 | 泰兴市 | 江苏中丹化工技术有限公司 | 工业企业 | 化学农药制造 | 水环境 | RTO废气焚烧炉 | 地方标准 | 化学工业挥发性有机物排放标准(DB32/3151—2016) | 最高允许排放浓度 | 15573 | 44.9 | 5.2 |  | 8.6 | 二甲苯（总量） | 2020-04-21 | <0.0015 | <0.0015 | mg/m3 | 40 |  | 是 | 否
2020 | 04 | 江苏省 | 泰州市 | 泰兴市 | 双乐颜料泰兴市有限公司 | 工业企业 | 工业颜料制造 | 水环境,大气环境 | G1-3烘干尾气排口 | 地方标准 | 化学工业挥发性有机物排放标准(DB32/3151—2016) | 最高允许排放浓度 | 19713 | 52.1 | 3.2 |  | 5.8 | 非甲烷总烃 | 2020-04-14 | 3.89 | 3.89 | mg/m3 | 80 |  | 是 | 否
2020 | 04 | 江苏省 | 泰州市 | 泰兴市 | 双乐颜料泰兴市有限公司 | 工业企业 | 工业颜料制造 | 水环境,大气环境 | G1-1缩合尾气排口 | 国家标准 | 恶臭污染物排放标准(GB14554-93) | 排气筒高度30m | 21500 | 23.8 | 6.7 |  | 15.5 | 氨 | 2020-04-14 | 7.89 | 7.89 | kg/h | 20 |  | 是 | 否
2020 | 04 | 江苏省 | 泰州市 | 泰兴市 | 双乐颜料泰兴市有限公司 | 工业企业 | 工业颜料制造 | 水环境,大气环境 | G1-1缩合尾气排口 | 地方标准 | 化学工业挥发性有机物排放标准(DB32/3151—2016) | 最高允许排放浓度 | 21500 | 23.8 | 6.7 |  | 15.5 | 非甲烷总烃 | 2020-04-14 | 32.4 | 32.4 | mg/m3 | 80 |  | 是 | 否
2020 | 06 | 江苏省 | 泰州市 | 泰兴市 | 泰兴市三峰环保能源有限公司 | 工业企业 | 生物质能发电-生活垃圾焚烧发电 |  | 2号生活垃圾焚烧炉(FQ02) | 国家标准 | 生活垃圾焚烧污染控制标准(GB18485-2014) | （表4）生活垃圾焚烧排放烟气中污染物限值,1小时均值 | 95756 | 148 |  | 11 | 6.2 | 氮氧化物 | 2020-06-22 | 282 | 220 | mg/m3 | 300 |  | 是 | 否
2020 | 06 | 江苏省 | 泰州市 | 泰兴市 | 泰兴市三峰环保能源有限公司 | 工业企业 | 生物质能发电-生活垃圾焚烧发电 |  | 2号生活垃圾焚烧炉(FQ02) | 国家标准 | 生活垃圾焚烧污染控制标准(GB18485-2014) | （表4）生活垃圾焚烧排放烟气中污染物限值,测定均值 | 95756 | 148 |  | 11 | 6.2 | 汞及其化合物 | 2020-06-22 | 0.0005 | 0.0005 | mg/m3 | 0.05 |  | 是 | 否
2020 | 06 | 江苏省 | 泰州市 | 泰兴市 | 泰兴市三峰环保能源有限公司 | 工业企业 | 生物质能发电-生活垃圾焚烧发电 |  | 2号生活垃圾焚烧炉(FQ02) | 国家标准 | 生活垃圾焚烧污染控制标准(GB18485-2014) | （表4）生活垃圾焚烧排放烟气中污染物限值,1小时均值 | 95756 | 148 |  | 11 | 6.2 | 二氧化硫 | 2020-06-22 | 7 | 4 | mg/m3 | 100 |  | 是 | 否
2020 | 04 | 江苏省 | 泰州市 | 泰兴市 | 泰兴协联众达化学有限公司 | 工业企业 | 有机化学原料制造 | 水环境 | 苯酐结片机房除尘器排放口 | 国家标准 | 大气污染物综合排放标准(GB16297-1996) | 60 | 3451 | 33 | 2.3 |  | 11.4 | 颗粒物 | 2020-04-16 | 4.1 | 4.1 | mg/m3 | 120 |  | 是 | 否
2020 | 04 | 江苏省 | 泰州市 | 泰兴市 | 泰兴协联众达化学有限公司 | 工业企业 | 有机化学原料制造 | 水环境 | 二期苯酐装置尾气排放口 | 地方标准 | 化学工业挥发性有机物排放标准(DB32/3151—2016) | 最高允许排放浓度 | 166478 | 173.2 | 7 |  | 20.4 | 非甲烷总烃 | 2020-04-20 | 1.42 | 1.42 | mg/m3 | 80 |  | 是 | 否
2020 | 04 | 江苏省 | 泰州市 | 泰兴市 | 泰兴协联众达化学有限公司 | 工业企业 | 有机化学原料制造 | 水环境 | 二期苯酐装置尾气排放口 | 地方标准 | 化学工业挥发性有机物排放标准(DB32/3151—2016) | 最高允许排放浓度 | 166478 | 173.2 | 7 |  | 20.4 | 二甲苯（总量） | 2020-04-20 | <0.0015 | <0.0015 | mg/m3 | 40 |  | 是 | 否
2020 | 04 | 江苏省 | 泰州市 | 泰兴市 | 泰兴冶炼厂有限公司 | 工业企业 | 其他基础化学原料制造 | 土壤环境 | 活性氧化铜车间废气排口 | 国家标准 | 恶臭污染物排放标准(GB14554-93) | 排气筒高度30m | 2760 | 28 | 3.5 |  | 1.5 | 氨 | 2020-04-27 | 0.19 | 0.19 | kg/h | 20 |  | 是 | 否
2020 | 04 | 江苏省 | 泰州市 | 泰兴市 | 泰兴冶炼厂有限公司 | 工业企业 | 其他基础化学原料制造 | 土壤环境 | 活性氧化铜车间废气排口 | 国家标准 | 大气污染物综合排放标准(GB16297-1996) | 53 | 2760 | 28 | 3.5 |  | 1.5 | 非甲烷总烃 | 2020-04-27 | 3.70 | 3.70 | mg/m3 | 120 |  | 是 | 否
2020 | 04 | 江苏省 | 泰州市 | 泰兴市 | 泰州百力化学股份有限公司 | 工业企业 | 化学农药制造 | 水环境,大气环境 | RTO焚烧炉废气排放口 | 地方标准 | 大气污染物综合排放标准(GB16297-1996) | 最高允许排放浓度 | 20360 | 39 | 4.5 |  | 4.2 | 苯 | 2020-04-09 | <0.0015 | <0.0015 | mg/m3 | 12 |  | 是 | 否
2020 | 04 | 江苏省 | 泰州市 | 泰兴市 | 泰州百力化学股份有限公司 | 工业企业 | 化学农药制造 | 水环境,大气环境 | RTO焚烧炉废气排放口 | 地方标准 | 大气污染物综合排放标准(GB16297-1996) | 最高允许排放浓度 | 20360 | 39 | 4.5 |  | 4.2 | 甲苯 | 2020-04-09 | <0.0015 | <0.0015 | mg/m3 | 40 |  | 是 | 否
2020 | 04 | 江苏省 | 泰州市 | 泰兴市 | 泰州百力化学股份有限公司 | 工业企业 | 化学农药制造 | 水环境,大气环境 | RTO焚烧炉废气排放口 | 地方标准 | 大气污染物综合排放标准(GB16297-1996) | 最高允许排放浓度 | 20360 | 39 | 4.5 |  | 4.2 | 二甲苯（总量） | 2020-04-09 | <0.0015 | <0.0015 | mg/m3 | 70 |  | 是 | 否
2020 | 04 | 江苏省 | 泰州市 | 泰兴市 | 泰州百力化学股份有限公司 | 工业企业 | 化学农药制造 | 水环境,大气环境 | RTO焚烧炉废气排放口 | 地方标准 | 大气污染物综合排放标准(GB16297-1996) | 最高允许排放浓度 | 20360 | 39 | 4.5 |  | 4.2 | 非甲烷总烃 | 2020-04-09 | 3.80 | 3.80 | mg/m3 | 120 |  | 是 | 否
2020 | 06 | 江苏省 | 泰州市 |  | 江苏联美生物能源有限公司 | 工业企业 | 火力发电 | 大气环境 | 废气总排口(DA0001) | 国家标准 | 锅炉大气污染物排放标准(GB13271-2014) | （表1）在用锅炉大气污染物排放浓度限值,烟囱或烟道,燃气锅炉 | 317634 | 64.6 | 12.3 |  | 4.5 | 颗粒物 | 2020-06-10 | 1.4 | 2 | mg/m3 | 30 |  | 是 | 否
2020 | 06 | 江苏省 | 泰州市 |  | 江苏联美生物能源有限公司 | 工业企业 | 火力发电 | 大气环境 | 废气总排口(DA0001) | 国家标准 | 锅炉大气污染物排放标准(GB13271-2014) | （表1）在用锅炉大气污染物排放浓度限值,烟囱或烟道,燃气锅炉 | 317634 | 64.6 | 12.3 |  | 4.5 | 二氧化硫 | 2020-06-10 | 2 | 3 | mg/m3 | 100 |  | 是 | 否
2020 | 06 | 江苏省 | 泰州市 |  | 江苏联美生物能源有限公司 | 工业企业 | 火力发电 | 大气环境 | 废气总排口(DA0001) | 国家标准 | 锅炉大气污染物排放标准(GB13271-2014) | （表1）在用锅炉大气污染物排放浓度限值,烟囱或烟道,燃油锅炉 | 317634 | 64.6 | 12.3 |  | 4.5 | 氮氧化物 | 2020-06-10 | 27 | 38 | mg/m3 | 400 |  | 是 | 否