## 废气排放
监督性监测废气排放数据
监测年 | 监测月 | 监测日 | 省 | 市 | 县 | 企业名称 | 企业类别 | 行业类别 | 名录类别 | 监测点名称 | 排放标准类型 | 排放标准名称 | 标准条目 | 废气生产负荷 | 废气流量 | 废气温度 | 废气湿度 | 废气含氧量 | 废气流速 | 监测项目名称 | 废气实测结果 | 废气折算结果 | 取值单位 | 排放上限 | 排放下限 | 是否有评价限值 | 是否超标 | 超标倍数
2023 | 02 | 13 | 江苏省 | 泰州市 | 海陵区 | 泰州绿色动力再生能源有限公司 | 工业企业 | 4417-1¦生物质能发电-生活垃圾焚烧发电 | 大气环境 | 1号焚烧炉排气筒 | 国家标准 | 生活垃圾焚烧污染控制标准(GB18485-2014) | （表4）生活垃圾焚烧排放烟气中污染物限值,24小时均值 | [6 empty] | 氮氧化物 | 58 | 67 | mg/m3 | 300 |  | 是 | 否
2023 | 02 | 13 | 江苏省 | 泰州市 | 海陵区 | 泰州绿色动力再生能源有限公司 | 工业企业 | 4417-1¦生物质能发电-生活垃圾焚烧发电 | 大气环境 | 1号焚烧炉排气筒 | 国家标准 | 生活垃圾焚烧污染控制标准(GB18485-2014) | （表4）生活垃圾焚烧排放烟气中污染物限值,24小时均值 | [6 empty] | 颗粒物 | 1.6 | 1.9 | mg/m3 | 30 |  | 是 | 否
2023 | 02 | 13 | 江苏省 | 泰州市 | 海陵区 | 泰州绿色动力再生能源有限公司 | 工业企业 | 4417-1¦生物质能发电-生活垃圾焚烧发电 | 大气环境 | 2#排气筒 | 国家标准 | 生活垃圾焚烧污染控制标准(GB18485-2014) | （表2）新建生活垃圾焚烧排放烟气中一氧化碳浓度限值,1小时均值 | [6 empty] | 一氧化碳 | 1.5 | 1.5 | mg/m3 | 100 |  | 是 | 否
2023 | 02 | 13 | 江苏省 | 泰州市 | 海陵区 | 泰州绿色动力再生能源有限公司 | 工业企业 | 4417-1¦生物质能发电-生活垃圾焚烧发电 | 大气环境 | 1号焚烧炉排气筒 | 国家标准 | 生活垃圾焚烧污染控制标准(GB18485-2014) | （表4）生活垃圾焚烧排放烟气中污染物限值,测定均值 | [6 empty] | 汞及其化合物 | 0.0000495 | 0.0000495 | mg/m3 | 0.05 |  | 是 | 否
2023 | 02 | 13 | 江苏省 | 泰州市 | 海陵区 | 泰州绿色动力再生能源有限公司 | 工业企业 | 4417-1¦生物质能发电-生活垃圾焚烧发电 | 大气环境 | 2#排气筒 | 国家标准 | 生活垃圾焚烧污染控制标准(GB18485-2014) | （表4）生活垃圾焚烧排放烟气中污染物限值,1小时均值 | [6 empty] | 氯化氢 | 1.28 | 1.49 | mg/m3 | 60 |  | 是 | 否
2023 | 02 | 13 | 江苏省 | 泰州市 | 海陵区 | 泰州绿色动力再生能源有限公司 | 工业企业 | 4417-1¦生物质能发电-生活垃圾焚烧发电 | 大气环境 | 2#排气筒 | 国家标准 | 生活垃圾焚烧污染控制标准(GB18485-2014) | （表4）生活垃圾焚烧排放烟气中污染物限值,24小时均值 | [6 empty] | 氮氧化物 | 58 | 67 | mg/m3 | 300 |  | 是 | 否
2023 | 02 | 13 | 江苏省 | 泰州市 | 海陵区 | 泰州绿色动力再生能源有限公司 | 工业企业 | 4417-1¦生物质能发电-生活垃圾焚烧发电 | 大气环境 | 2#排气筒 | 国家标准 | 生活垃圾焚烧污染控制标准(GB18485-2014) | （表4）生活垃圾焚烧排放烟气中污染物限值,1小时均值 | [6 empty] | 二氧化硫 | 1.5 | 1.5 | mg/m3 | 100 |  | 是 | 否
2023 | 02 | 13 | 江苏省 | 泰州市 | 海陵区 | 泰州绿色动力再生能源有限公司 | 工业企业 | 4417-1¦生物质能发电-生活垃圾焚烧发电 | 大气环境 | 1号焚烧炉排气筒 | 国家标准 | 生活垃圾焚烧污染控制标准(GB18485-2014) | （表4）生活垃圾焚烧排放烟气中污染物限值,1小时均值 | [6 empty] | 二氧化硫 | 1.5 | 1.5 | mg/m3 | 100 |  | 是 | 否
2023 | 02 | 13 | 江苏省 | 泰州市 | 海陵区 | 泰州绿色动力再生能源有限公司 | 工业企业 | 4417-1¦生物质能发电-生活垃圾焚烧发电 | 大气环境 | 1号焚烧炉排气筒 | 国家标准 | 生活垃圾焚烧污染控制标准(GB18485-2014) | （表2）新建生活垃圾焚烧排放烟气中一氧化碳浓度限值,1小时均值 | [6 empty] | 一氧化碳 | 1.5 | 1.5 | mg/m3 | 100 |  | 是 | 否
2023 | 02 | 13 | 江苏省 | 泰州市 | 海陵区 | 泰州绿色动力再生能源有限公司 | 工业企业 | 4417-1¦生物质能发电-生活垃圾焚烧发电 | 大气环境 | 2#排气筒 | 国家标准 | 生活垃圾焚烧污染控制标准(GB18485-2014) | （表4）生活垃圾焚烧排放烟气中污染物限值,24小时均值 | [6 empty] | 颗粒物 | 1.6 | 1.9 | mg/m3 | 30 |  | 是 | 否
2023 | 02 | 13 | 江苏省 | 泰州市 | 海陵区 | 泰州绿色动力再生能源有限公司 | 工业企业 | 4417-1¦生物质能发电-生活垃圾焚烧发电 | 大气环境 | 1号焚烧炉排气筒 | 国家标准 | 生活垃圾焚烧污染控制标准(GB18485-2014) | （表4）生活垃圾焚烧排放烟气中污染物限值,1小时均值 | [6 empty] | 氯化氢 | 2.32 | 2.70 | mg/m3 | 60 |  | 是 | 否
2023 | 02 | 13 | 江苏省 | 泰州市 | 海陵区 | 泰州绿色动力再生能源有限公司 | 工业企业 | 4417-1¦生物质能发电-生活垃圾焚烧发电 | 大气环境 | 2#排气筒 | 国家标准 | 生活垃圾焚烧污染控制标准(GB18485-2014) | （表4）生活垃圾焚烧排放烟气中污染物限值,测定均值 | [6 empty] | 汞及其化合物 | 0.000784 | 0.000922 | mg/m3 | 0.05 |  | 是 | 否
2023 | 03 | 29 | 江苏省 | 泰州市 | 海陵区 | 泰州绿色动力再生能源有限公司 | 工业企业 | 4417-1¦生物质能发电-生活垃圾焚烧发电 | 大气环境 | 2#排气筒 | 国家标准 | 生活垃圾焚烧污染控制标准(GB18485-2014) | （表1）生活垃圾焚烧炉主要技术性能指标 | [6 empty] | 焚烧炉渣热灼减率 | 1.8 | 1.8 | % | 5 |  | 是 | 否
2023 | 03 | 29 | 江苏省 | 泰州市 | 海陵区 | 泰州绿色动力再生能源有限公司 | 工业企业 | 4417-1¦生物质能发电-生活垃圾焚烧发电 | 大气环境 | 2#排气筒 | 国家标准 | 生活垃圾焚烧污染控制标准(GB18485-2014) | （表4）生活垃圾焚烧排放烟气中污染物限值,测定均值 | [6 empty] | 锑，砷，铅，铬，钴，铜，锰，镍及其化合物（以Sb+As+Pb+Cr+Co+Cu+Mn+Ni计） | 0.0078 | 0.0078 | mg/m3 | 1.0 |  | 是 | 否
2023 | 03 | 29 | 江苏省 | 泰州市 | 海陵区 | 泰州绿色动力再生能源有限公司 | 工业企业 | 4417-1¦生物质能发电-生活垃圾焚烧发电 | 大气环境 | 2#排气筒 | 国家标准 | 生活垃圾焚烧污染控制标准(GB18485-2014) | （表4）生活垃圾焚烧排放烟气中污染物限值,测定均值 | [6 empty] | 镉、铊及其化合物（以Cd +Tl计） | 0 | 0 | mg/m3 | 0.1 |  | 是 | 否
2023 | 03 | 28 | 江苏省 | 泰州市 | 姜堰区 | 泰州市万鑫钨钼制品有限公司 | 工业企业 | 2613¦无机盐制造 | 水环境 | 回转窑排气筒(1) | 地方标准 | ＤＢ32/3728-2020 工业炉窑大气污染物排放标准ＤＢ32/3728-2020(ＤＢ32/3728-2020 ) | 表1 |  | 0 | 22 | 1.7 | 16.1 | 0 | 二氧化硫 | 4 | 10 | mg/m3 | 80 |  | 是 | 否
2023 | 03 | 28 | 江苏省 | 泰州市 | 姜堰区 | 泰州市万鑫钨钼制品有限公司 | 工业企业 | 2613¦无机盐制造 | 水环境 | 回转窑排气筒(1) | 地方标准 | ＤＢ32/3728-2020 工业炉窑大气污染物排放标准ＤＢ32/3728-2020(ＤＢ32/3728-2020 ) | 表1 |  | 0 | 22 | 1.7 | 16.1 | 0 | 颗粒物 | 0.78 | <20 | mg/m3 | 20 |  | 是 | 否
2023 | 03 | 28 | 江苏省 | 泰州市 | 姜堰区 | 泰州市万鑫钨钼制品有限公司 | 工业企业 | 2613¦无机盐制造 | 水环境 | 回转窑排气筒(1) | 地方标准 | ＤＢ32/3728-2020 工业炉窑大气污染物排放标准ＤＢ32/3728-2020(ＤＢ32/3728-2020 ) | 表1 |  | 0 | 22 | 1.7 | 16.1 | 0 | 氮氧化物 | 2 | 13 | mg/m3 | 180 |  | 是 | 否
2023 | 03 | 07 | 江苏省 | 泰州市 | 靖江市 | 江苏三江水泥制造有限公司 | 工业企业 | 3011¦水泥制造 | 大气环境 | 高细磨机房排气筒(DA001) | 国家标准 | 水泥工业大气污染物排放标准(GB4915-2013) | （表1）现有与新建企业大气污染物排放限值,水泥制造,破碎机、磨机、包装机及其他通风生产设备 | [6 empty] | 颗粒物 | 10 | 10 | mg/m3 | 20 | 0.5 | 是 | 否
2023 | 02 | 22 | 江苏省 | 泰州市 | 靖江市 | 江苏新时代造船有限公司 | 工业企业 | 3731¦金属船舶制造 | 水环境 | 总排口(DA001) | 国家标准 | 大气污染物综合排放标准(GB16297-1996) | （表2）新污染源大气污染物排放限值（1997年1月1日起）,最高允许排放浓度,通用,排气筒15m,二级,1.0 | [6 empty] | 二甲苯（总量） | 0 | 0 | mg/m3 | 70 |  | 是 | 否
2023 | 02 | 22 | 江苏省 | 泰州市 | 靖江市 | 江苏新时代造船有限公司 | 工业企业 | 3731¦金属船舶制造 | 水环境 | 总排口(DA001) | 国家标准 | 大气污染物综合排放标准(GB16297-1996) | （表2）新污染源大气污染物排放限值（1997年1月1日起）,最高允许排放浓度,通用,排气筒15m,二级,0.50 | [6 empty] | 苯 | 0 | 0 | mg/m3 | 12 |  | 是 | 否
2023 | 02 | 22 | 江苏省 | 泰州市 | 靖江市 | 江苏新时代造船有限公司 | 工业企业 | 3731¦金属船舶制造 | 水环境 | 总排口(DA001) | 国家标准 | 大气污染物综合排放标准(GB16297-1996) | （表2）新污染源大气污染物排放限值（1997年1月1日起）,最高允许排放浓度,通用,排气筒15m,二级,3.1 | [6 empty] | 甲苯 | 0.04 | 0.04 | kg/h | 3.1 |  | 是 | 否
2023 | 02 | 22 | 江苏省 | 泰州市 | 靖江市 | 江苏新时代造船有限公司 | 工业企业 | 3731¦金属船舶制造 | 水环境 | 总排口(DA001) | 国家标准 | 大气污染物综合排放标准(GB16297-1996) | （表2）新污染源大气污染物排放限值（1997年1月1日起）,最高允许排放浓度,通用,排气筒15m,二级,3.1 | [6 empty] | 甲苯 | 0.351 | 0.351 | mg/m3 | 40 |  | 是 | 否
2023 | 02 | 22 | 江苏省 | 泰州市 | 靖江市 | 江苏新时代造船有限公司 | 工业企业 | 3731¦金属船舶制造 | 水环境 | 总排口(DA001) | 国家标准 | 大气污染物综合排放标准(GB16297-1996) | （表2）新污染源大气污染物排放限值（1997年1月1日起）,最高允许排放浓度,通用,排气筒15m,二级,3.1 | [6 empty] | 甲苯 | 0.351 | 0.351 | mg/m3 | 40 |  | 是 | 否
2023 | 02 | 22 | 江苏省 | 泰州市 | 靖江市 | 江苏新时代造船有限公司 | 工业企业 | 3731¦金属船舶制造 | 水环境 | 总排口(DA001) | 国家标准 | 大气污染物综合排放标准(GB16297-1996) | （表2）新污染源大气污染物排放限值（1997年1月1日起）,最高允许排放浓度,通用,排气筒15m,二级,0.50 | [6 empty] | 苯 | 0.0015 | 0.0015 | mg/m3 | 12 |  | 是 | 否
2023 | 02 | 22 | 江苏省 | 泰州市 | 靖江市 | 江苏新时代造船有限公司 | 工业企业 | 3731¦金属船舶制造 | 水环境 | 总排口(DA001) | 国家标准 | 大气污染物综合排放标准(GB16297-1996) | （表2）新污染源大气污染物排放限值（1997年1月1日起）,最高允许排放浓度,通用,排气筒15m,二级,1.0 | [6 empty] | 二甲苯（总量） | 0.0015 | 0.0015 | mg/m3 | 70 |  | 是 | 否
2023 | 02 | 16 | 江苏省 | 泰州市 | 靖江市 | 靖江恒和胶业有限公司 | 工业企业 | 3985¦电子专用材料制造 | 大气环境 | RTO蓄热焚烧炉(DA001) | 国家标准 | 大气污染物综合排放标准(GB16297-1996) | （表2）新污染源大气污染物排放限值（1997年1月1日起）,最高允许排放浓度,通用,排气筒20m,二级,0.90 | [6 empty] | 苯 | 0.0015 | 0.0015 | mg/m3 | 1 |  | 是 | 否
2023 | 02 | 16 | 江苏省 | 泰州市 | 靖江市 | 靖江恒和胶业有限公司 | 工业企业 | 3985¦电子专用材料制造 | 大气环境 | RTO蓄热焚烧炉(DA001) | 国家标准 | 大气污染物综合排放标准(GB16297-1996) | （表2）新污染源大气污染物排放限值（1997年1月1日起）,最高允许排放浓度,通用,排气筒20m,二级,5.2 | [6 empty] | 甲苯 | 0.266 | 0.266 | mg/m3 | 40 |  | 是 | 否
2023 | 02 | 16 | 江苏省 | 泰州市 | 靖江市 | 靖江恒和胶业有限公司 | 工业企业 | 3985¦电子专用材料制造 | 大气环境 | RTO蓄热焚烧炉(DA001) | 国家标准 | 大气污染物综合排放标准(GB16297-1996) | （表2）新污染源大气污染物排放限值（1997年1月1日起）,最高允许排放浓度,通用 | [6 empty] | 二甲苯 | 0.0015 | 0.0015 | mg/m3 | 70 |  | 是 | 否
2023 | 02 | 21 | 江苏省 | 泰州市 | 靖江市 | 靖江市华氏电机电磁线厂 | 工业企业 | 3831¦电线、电缆制造 | 水环境 | 排口(DA001) | 国家标准 | 大气污染物综合排放标准(GB16297-1996) | （表2）新污染源大气污染物排放限值（1997年1月1日起）,最高允许排放浓度,通用,排气筒40m,三级,46 | [6 empty] | 甲苯 | 0.359 | 0.359 | mg/m3 | 40 |  | 是 | 否
2023 | 02 | 21 | 江苏省 | 泰州市 | 靖江市 | 靖江市华氏电机电磁线厂 | 工业企业 | 3831¦电线、电缆制造 | 水环境 | 排口(DA001) | 国家标准 | 大气污染物综合排放标准(GB16297-1996) | （表2）新污染源大气污染物排放限值（1997年1月1日起）,最高允许排放浓度,通用,排气筒40m,三级,7.6 | [6 empty] | 苯 | 0.0015 | 0.0015 | mg/m3 | 12 |  | 是 | 否
2023 | 02 | 21 | 江苏省 | 泰州市 | 靖江市 | 靖江市华氏电机电磁线厂 | 工业企业 | 3831¦电线、电缆制造 | 水环境 | 排口(DA001) | 国家标准 | 大气污染物综合排放标准(GB16297-1996) | （表2）新污染源大气污染物排放限值（1997年1月1日起）,最高允许排放浓度,通用,排气筒40m,三级,15 | [6 empty] | 二甲苯（总量） | 0.0015 | 0.0015 | mg/m3 | 70 |  | 是 | 否
2023 | 02 | 21 | 江苏省 | 泰州市 | 靖江市 | 靖江市双金电子科技有限公司 | 工业企业 | 3985¦电子专用材料制造 | 大气环境 | 排气筒(DA001) | 国家标准 | 大气污染物综合排放标准(GB16297-1996) | （表2）新污染源大气污染物排放限值（1997年1月1日起）,最高允许排放浓度,通用,排气筒15m,二级,0.50 | [6 empty] | 苯 | 0 | 0 | mg/m3 | 12 |  | 是 | 否
2023 | 02 | 21 | 江苏省 | 泰州市 | 靖江市 | 靖江市双金电子科技有限公司 | 工业企业 | 3985¦电子专用材料制造 | 大气环境 | 排气筒(DA001) | 国家标准 | 大气污染物综合排放标准(GB16297-1996) | （表2）新污染源大气污染物排放限值（1997年1月1日起）,最高允许排放浓度,通用,排气筒15m,二级,3.1 | [6 empty] | 甲苯 | 2.17 | 2.17 | mg/m3 | 40 |  | 是 | 否
2023 | 02 | 21 | 江苏省 | 泰州市 | 靖江市 | 靖江市双金电子科技有限公司 | 工业企业 | 3985¦电子专用材料制造 | 大气环境 | 排气筒(DA001) | 国家标准 | 大气污染物综合排放标准(GB16297-1996) | （表2）新污染源大气污染物排放限值（1997年1月1日起）,最高允许排放浓度,通用,排气筒15m,二级,1.0 | [6 empty] | 二甲苯（总量） | 2.01 | 2.01 | mg/m3 | 70 |  | 是 | 否
2023 | 02 | 21 | 江苏省 | 泰州市 | 靖江市 | 靖江市亚泰特种材料制造有限公司 | 工业企业 | Y03¦表面处理 | 大气环境 | 排口 | 国家标准 | 大气污染物综合排放标准(GB16297-1996) | （表2）新污染源大气污染物排放限值（1997年1月1日起）,最高允许排放浓度,通用,排气筒40m,二级,30 | [6 empty] | 甲苯 | 0.351 | 0.351 | mg/m3 | 40 |  | 是 | 否
2023 | 02 | 21 | 江苏省 | 泰州市 | 靖江市 | 靖江市亚泰特种材料制造有限公司 | 工业企业 | Y03¦表面处理 | 大气环境 | 排口 | 国家标准 | 大气污染物综合排放标准(GB16297-1996) | （表2）新污染源大气污染物排放限值（1997年1月1日起）,最高允许排放浓度,通用 | [6 empty] | 二甲苯 | 0.0015 | 0.0015 | mg/m3 | 70 |  | 是 | 否
2023 | 02 | 21 | 江苏省 | 泰州市 | 靖江市 | 靖江市亚泰特种材料制造有限公司 | 工业企业 | Y03¦表面处理 | 大气环境 | 排口 | 国家标准 | 大气污染物综合排放标准(GB16297-1996) | （表2）新污染源大气污染物排放限值（1997年1月1日起）,最高允许排放浓度,通用,排气筒20m,二级,0.90 | [6 empty] | 苯 | 0.0015 | 0.0015 | mg/m3 | 12 |  | 是 | 否
2023 | 03 | 08 | 江苏省 | 泰州市 | 靖江市 | 靖江泰达香料化工有限公司 | 工业企业 | 2684¦香料、香精制造 | 大气环境 | YYW-3000Y(Q)(1) | 国家标准 | 锅炉大气污染物排放标准(GB13271-2014) | （表2）新建锅炉大气污染物排放浓度限值（2014年7月1日起新建锅炉）,烟囱或烟道,燃气锅炉 | [6 empty] | 氮氧化物 | 0.8 | 0.8 | kg/h | 200 |  | 是 | 否
2023 | 03 | 08 | 江苏省 | 泰州市 | 靖江市 | 靖江泰达香料化工有限公司 | 工业企业 | 2684¦香料、香精制造 | 大气环境 | YYW-3000Y(Q)(1) | 国家标准 | 锅炉大气污染物排放标准(GB13271-2014) | （表2）新建锅炉大气污染物排放浓度限值（2014年7月1日起新建锅炉）,烟囱或烟道,燃气锅炉 | [6 empty] | 二氧化硫 | 1.5 | 1.5 | mg/m3 | 50 |  | 是 | 否
2023 | 03 | 08 | 江苏省 | 泰州市 | 靖江市 | 靖江泰达香料化工有限公司 | 工业企业 | 2684¦香料、香精制造 | 大气环境 | YYW-3000Y(Q)(1) | 地方标准 | 江苏省地方标准大气污染物综合排放标准(DB32/4041—2021) | 表二 | [6 empty] | 非甲烷总烃 | 0.48 | 0.48 | mg/m3 | 4 |  | 是 | 否
2023 | 03 | 08 | 江苏省 | 泰州市 | 靖江市 | 靖江泰达香料化工有限公司 | 工业企业 | 2684¦香料、香精制造 | 大气环境 | YYW-3000Y(Q)(1) | 国家标准 | 锅炉大气污染物排放标准(GB13271-2014) | （表2）新建锅炉大气污染物排放浓度限值（2014年7月1日起新建锅炉）,烟囱或烟道,燃油锅炉 | [6 empty] | 颗粒物 | 10 | 10 | mg/m3 | 30 |  | 是 | 否
2023 | 03 | 08 | 江苏省 | 泰州市 | 靖江市 | 靖江泰达香料化工有限公司 | 工业企业 | 2684¦香料、香精制造 | 大气环境 | YYW-3000Y(Q)(1) | 国家标准 | 锅炉大气污染物排放标准(GB13271-2014) | （表2）新建锅炉大气污染物排放浓度限值（2014年7月1日起新建锅炉）,烟囱或烟道,燃气锅炉 | [6 empty] | 氮氧化物 | 25 | 36 | mg/m3 | 200 |  | 是 | 否
2023 | 03 | 08 | 江苏省 | 泰州市 | 靖江市 | 靖江特殊钢有限公司 | 工业企业 | 3130¦钢压延加工 | 土壤环境 | 环型加热炉总排口(DA001) | 国家标准 | 轧钢工业大气污染物排放标准(GB28665-2012) | （表1、表2）现有和新建企业有组织大气污染物排放浓度限值,热处理炉 | [6 empty] | 颗粒物 | 10 | 10 | mg/m3 | 20 |  | 是 | 否
2023 | 03 | 08 | 江苏省 | 泰州市 | 靖江市 | 靖江特殊钢有限公司 | 工业企业 | 3130¦钢压延加工 | 土壤环境 | 环型加热炉总排口(DA001) | 国家标准 | 轧钢工业大气污染物排放标准(GB28665-2012) | （表1、表2）现有和新建企业有组织大气污染物排放浓度限值,热处理炉 | [6 empty] | 二氧化硫 | 1.5 | 1.5 | mg/m3 | 150 |  | 是 | 否
2023 | 03 | 08 | 江苏省 | 泰州市 | 靖江市 | 靖江特殊钢有限公司 | 工业企业 | 3130¦钢压延加工 | 土壤环境 | 环型加热炉总排口(DA001) | 国家标准 | 轧钢工业大气污染物排放标准(GB28665-2012) | （表1、表2）现有和新建企业有组织大气污染物排放浓度限值,热处理炉 | [6 empty] | 氮氧化物 | 40 | 66 | mg/m3 | 300 |  | 是 | 否
2023 | 03 | 30 | 江苏省 | 泰州市 | 泰兴市 | 江苏爱科固体废物处理有限公司 | 工业企业 | 7724¦危险废物治理 | 大气环境 | 固废焚烧炉烟气净化装置出口(DA001) | 国家标准 | 危险废物焚烧污染控制标准(GB 18484—2020) | 表 3 危险废物焚烧设施烟气污染物排放浓度限值,测定均值 | 80 | 16680 | 100.2 | 28.4 | 10.5 | 3.5 | 二噁英类 | 0.0088 | 0.0088 | ng TEQ/Nm3 | 0.5 |  | 是 | 否
2023 | 03 | 16 | 江苏省 | 泰州市 | 泰兴市 | 联欣环保科技（泰兴）有限公司 | 工业企业 | 2614¦有机化学原料制造 | 水环境 | 一期苯酐装置尾气排放口(FQ-0028-01) | 地方标准 | 化学工业挥发性有机物排放标准(DB32/3151—2016) | 挥发性有机物及臭气浓度排放限值,最高允许排放浓度 |  | 75218 | 183 |  |  | 20.3 | 非甲烷总烃 | 1.14 | 1.14 | mg/m3 | 80 |  | 是 | 否
2023 | 03 | 16 | 江苏省 | 泰州市 | 泰兴市 | 联欣环保科技（泰兴）有限公司 | 工业企业 | 2614¦有机化学原料制造 | 水环境 | 二期苯酐装置尾气排放口(FQ-0049-05) | 地方标准 | 化学工业挥发性有机物排放标准(DB32/3151—2016) | 挥发性有机物及臭气浓度排放限值,最高允许排放浓度 | 97.8 | 99574 | 56.72 | 12 | 14.6 | 16.6 | 非甲烷总烃 | 0.78 | 0.78 | mg/m3 | 80 |  | 是 | 否
2023 | 03 | 16 | 江苏省 | 泰州市 | 泰兴市 | 联欣环保科技（泰兴）有限公司 | 工业企业 | 2614¦有机化学原料制造 | 水环境 | 二期苯酐装置尾气排放口(FQ-0049-05) | 国家标准 | 石油化学工业污染物排放标准(GB31571-2015) | （表5）大气污染物特别排放限值, 工艺加热炉 | 97.8 | 99574 | 56.72 | 12 | 14.6 | 16.6 | 二氧化硫 | 5 | 5 | mg/m3 | 50 |  | 是 | 否
2023 | 03 | 16 | 江苏省 | 泰州市 | 泰兴市 | 联欣环保科技（泰兴）有限公司 | 工业企业 | 2614¦有机化学原料制造 | 水环境 | 一期苯酐装置尾气排放口(FQ-0028-01) | 地方标准 | 化学工业挥发性有机物排放标准(DB32/3151—2016) | 挥发性有机物及臭气浓度排放限值,最高允许排放浓度 |  | 75218 | 183 |  |  | 20.3 | 二甲苯（总量） | <0.0015 | <0.0015 | mg/m3 | 40 |  | 是 | 否
2023 | 03 | 16 | 江苏省 | 泰州市 | 泰兴市 | 联欣环保科技（泰兴）有限公司 | 工业企业 | 2614¦有机化学原料制造 | 水环境 | 二期苯酐装置尾气排放口(FQ-0049-05) | 国家标准 | 石油化学工业污染物排放标准(GB31571-2015) | （表5）大气污染物特别排放限值,废水处理有机废气收集处理装置非焚烧类有机排放口 | 97.8 | 99574 | 56.72 | 12 | 14.6 | 16.6 | 氮氧化物 | 61 | 61 | mg/m3 | 100 |  | 是 | 否
2023 | 03 | 16 | 江苏省 | 泰州市 | 泰兴市 | 联欣环保科技（泰兴）有限公司 | 工业企业 | 2614¦有机化学原料制造 | 水环境 | 二期苯酐装置尾气排放口(FQ-0049-05) | 地方标准 | 化学工业挥发性有机物排放标准(DB32/3151—2016) | 挥发性有机物及臭气浓度排放限值,最高允许排放浓度 | 97.8 | 99574 | 56.72 | 12 | 14.6 | 16.6 | 二甲苯（总量） | <0.0015 | <0.0015 | mg/m3 | 40 |  | 是 | 否
2023 | 03 | 30 | 江苏省 | 泰州市 | 泰兴市 | 泰兴市福昌环保科技有限公司 | 工业企业 | 7724¦危险废物治理 | 土壤环境 | 固废焚烧炉烟气净化装置出口(DA002) | 国家标准 | 危险废物焚烧污染控制标准(GB 18484—2020) | 表 3 危险废物焚烧设施烟气污染物排放浓度限值,测定均值 | 81 | 15817 | 53.3 | 9.45 | 13 | 2.9 | 二噁英类 | 0.0059 | 0.0059 | ng TEQ/Nm3 | 0.5 |  | 是 | 否
2023 | 03 | 29 | 江苏省 | 泰州市 | 泰兴市 | 泰兴市三峰环保能源有限公司 | 工业企业 | 4417-1¦生物质能发电-生活垃圾焚烧发电 | 大气环境 | 1号排气筒出口(DA001) | 国家标准 | 生活垃圾焚烧污染控制标准(GB18485-2014) | （表4）生活垃圾焚烧排放烟气中污染物限值,测定均值 |  | 55775 | 167.1 | 27.5 | 7.8 | 2.9 | 二噁英类 | 0.0062 | 0.0062 | ng-TEQ/m3 | 0.1 |  | 是 | 否
2023 | 03 | 29 | 江苏省 | 泰州市 | 泰兴市 | 泰兴市三峰环保能源有限公司 | 工业企业 | 4417-1¦生物质能发电-生活垃圾焚烧发电 | 大气环境 | 2号生活垃圾焚烧炉(FQ02) | 国家标准 | 生活垃圾焚烧污染控制标准(GB18485-2014) | （表4）生活垃圾焚烧排放烟气中污染物限值,测定均值 |  | 70999 | 150.5 | 19.7 | 8.2 | 3.2 | 二噁英类 | 0.0070 | 0.0070 | ng-TEQ/m3 | 0.1 |  | 是 | 否
2023 | 03 | 13 | 江苏省 | 泰州市 | 泰兴市 | 泰兴市三峰环保能源有限公司 | 工业企业 | 4417-1¦生物质能发电-生活垃圾焚烧发电 | 大气环境 | 2号生活垃圾焚烧炉(FQ02) | 国家标准 | 生活垃圾焚烧污染控制标准(GB18485-2014) | （表4）生活垃圾焚烧排放烟气中污染物限值,1小时均值 |  | 70220 | 142.1 |  |  | 3.6 | 一氧化碳 | 0.4 | 0.4 | mg/m3 | 100 |  | 是 | 否
2023 | 03 | 13 | 江苏省 | 泰州市 | 泰兴市 | 泰兴市三峰环保能源有限公司 | 工业企业 | 4417-1¦生物质能发电-生活垃圾焚烧发电 | 大气环境 | 2号生活垃圾焚烧炉(FQ02) | 国家标准 | 生活垃圾焚烧污染控制标准(GB18485-2014) | （表4）生活垃圾焚烧排放烟气中污染物限值,测定均值 |  | 70220 | 142.1 |  |  | 3.6 | 汞及其化合物 | 0.0004 | 0.0004 | mg/m3 | 0.05 |  | 是 | 否
2023 | 03 | 13 | 江苏省 | 泰州市 | 泰兴市 | 泰兴市三峰环保能源有限公司 | 工业企业 | 4417-1¦生物质能发电-生活垃圾焚烧发电 | 大气环境 | 2号生活垃圾焚烧炉(FQ02) | 国家标准 | 生活垃圾焚烧污染控制标准(GB18485-2014) | （表4）生活垃圾焚烧排放烟气中污染物限值,测定均值 |  | 70220 | 142.1 |  |  | 3.6 | 锑，砷，铅，铬，钴，铜，锰，镍及其化合物（以Sb+As+Pb+Cr+Co+Cu+Mn+Ni计） | 0.382 | 0.382 | mg/m3 | 1.0 |  | 是 | 否
2023 | 03 | 13 | 江苏省 | 泰州市 | 泰兴市 | 泰兴市三峰环保能源有限公司 | 工业企业 | 4417-1¦生物质能发电-生活垃圾焚烧发电 | 大气环境 | 2号生活垃圾焚烧炉(FQ02) | 国家标准 | 生活垃圾焚烧污染控制标准(GB18485-2014) | （表4）生活垃圾焚烧排放烟气中污染物限值,1小时均值 |  | 70220 | 142.1 |  |  | 3.6 | 氯化氢 | 2.32 | 2.32 | mg/m3 | 60 |  | 是 | 否
2023 | 03 | 13 | 江苏省 | 泰州市 | 泰兴市 | 泰兴市三峰环保能源有限公司 | 工业企业 | 4417-1¦生物质能发电-生活垃圾焚烧发电 | 大气环境 | 2号生活垃圾焚烧炉(FQ02) | 国家标准 | 生活垃圾焚烧污染控制标准(GB18485-2014) | （表4）生活垃圾焚烧排放烟气中污染物限值,测定均值 |  | 70220 | 142.1 |  |  | 3.6 | 镉、铊及其化合物（以Cd +Tl计） | 0.0015 | 0.0015 | mg/m3 | 0.1 |  | 是 | 否
2023 | 03 | 14 | 江苏省 | 泰州市 | 泰兴市 | 泰兴市三峰环保能源有限公司 | 工业企业 | 4417-1¦生物质能发电-生活垃圾焚烧发电 | 大气环境 | 2号生活垃圾焚烧炉(FQ02) | 国家标准 | 生活垃圾焚烧污染控制标准(GB18485-2014) | （表4）生活垃圾焚烧排放烟气中污染物限值,1小时均值 | 100 | 71825 | 142.6 | 27 | 11 | 3.5 | 颗粒物 | 5.0 | 3.8 | mg/m3 | 30 |  | 是 | 否
2023 | 03 | 14 | 江苏省 | 泰州市 | 泰兴市 | 泰兴市三峰环保能源有限公司 | 工业企业 | 4417-1¦生物质能发电-生活垃圾焚烧发电 | 大气环境 | 2号生活垃圾焚烧炉(FQ02) | 国家标准 | 生活垃圾焚烧污染控制标准(GB18485-2014) | （表4）生活垃圾焚烧排放烟气中污染物限值,1小时均值 | 100 | 71825 | 142.6 | 27 | 11 | 3.5 | 二氧化硫 | 3 | 2 | mg/m3 | 100 |  | 是 | 否
2023 | 03 | 14 | 江苏省 | 泰州市 | 泰兴市 | 泰兴市三峰环保能源有限公司 | 工业企业 | 4417-1¦生物质能发电-生活垃圾焚烧发电 | 大气环境 | 2号生活垃圾焚烧炉(FQ02) | 国家标准 | 生活垃圾焚烧污染控制标准(GB18485-2014) | （表4）生活垃圾焚烧排放烟气中污染物限值,1小时均值 | 100 | 71825 | 142.6 | 27 | 11 | 3.5 | 氮氧化物 | 177 | 134 | mg/m3 | 300 |  | 是 | 否
2023 | 03 | 30 | 江苏省 | 泰州市 | 泰兴市 | 泰州淳蓝工业废弃物处置有限公司 | 固废处置厂 | 7724-1¦危险废物治理-焚烧 | 土壤环境 | 焚烧二期烟气排放口(DA005) | 国家标准 | 危险废物焚烧污染控制标准(GB 18484—2020) | 表 3 危险废物焚烧设施烟气污染物排放浓度限值,测定均值 | 100 | 8855 | 73.2 | 28.7 | 10.1 | 3.9 | 二噁英类 | 0.018 | 0.018 | ng TEQ/Nm3 | 0.5 |  | 是 | 否
2023 | 03 | 29 | 江苏省 | 泰州市 | 泰兴市 | 威立雅环保科技（泰兴）有限公司 | 工业企业 | 7724-1¦危险废物治理-焚烧 | 大气环境 | 危废焚烧炉烟气净化装置出口(DA001) | 国家标准 | 危险废物焚烧污染控制标准(GB18484-2001) | （表3）危险废物焚烧炉大气污染物排放限值,不同焚烧容量时的最高允许排放浓度限值（mg/m3） | 70 | 48483 | 74.2 | 25.6 | 8.9 | 13.1 | 二噁英类 | 0.0022 | 0.0022 | TEQ ng/m3 | 0.5 |  | 是 | 否