## 监测结果
监测年 | 监测月 | 监测日 | 监测时 | 省级行政区 | 市级行政区 | 县级行政区 | 企业名称 | 企业类别 | 监测点名称 | 废气标况流量(m3/h) | 烟气温度(°C) | 烟气湿度(%) | 烟气含氧量(%) | 烟气流速(m/s) | 监测项目 | 实测浓度 | 折算浓度 | 取值单位 | 排放上限 | 排放下限 | 是否评价 | 是否超标 | 排放浓度超标倍数
2019 | 09 | 29 | 00 | 江苏省 | 泰州市 | 泰兴市 | 江苏奥喜埃化工有限公司 | 工业企业 | 2号排气筒 | 99800 | 51 | 11.9 | 10.3 | 6.5 | 氮氧化物 | 20 | 29 | mg/m3 | 100 |  | 是 | 否
2019 | 09 | 29 | 00 | 江苏省 | 泰州市 | 泰兴市 | 江苏奥喜埃化工有限公司 | 工业企业 | 2号排气筒 | 99800 | 51 | 11.9 | 10.3 | 6.5 | 汞及其化合物 | 0.0006 | 0.0006 | mg/m3 | 0.03 |  | 是 | 否
2019 | 09 | 29 | 00 | 江苏省 | 泰州市 | 泰兴市 | 江苏奥喜埃化工有限公司 | 工业企业 | 2号排气筒 | 99800 | 51 | 11.9 | 10.3 | 6.5 | 二氧化硫 | 16 | 22 | mg/m3 | 200 |  | 是 | 否
2019 | 09 | 29 | 00 | 江苏省 | 泰州市 | 泰兴市 | 江苏奥喜埃化工有限公司 | 工业企业 | 2号排气筒 | 99800 | 51 | 11.9 | 10.3 | 6.5 | 烟气黑度（林格曼黑度，级） | <1 | <1 | 级 | 1 |  | 是 | 否
2019 | 07 | 02 | 00 | 江苏省 | 泰州市 | 海陵区 | 泰州梅兰热电有限公司 | 工业企业 | 1#2#排气筒总排口 |  | 54 | 12.83 | 6 | 4.77 | 氮氧化物 | 36.75 | 43.75 | mg/L | 100 |  | 是 | 否
2019 | 07 | 02 | 00 | 江苏省 | 泰州市 | 海陵区 | 泰州梅兰热电有限公司 | 工业企业 | 3#4#排气筒总排口 |  | 55 | 15.3 | 6 | 2.7 | 氮氧化物 | 36 | 39 | mg/L | 100 |  | 是 | 否
2019 | 07 | 02 | 00 | 江苏省 | 泰州市 | 海陵区 | 泰州梅兰热电有限公司 | 工业企业 | 3#4#排气筒总排口 |  | 55 | 15.3 | 6 | 2.7 | 汞及其化合物 | 0.00001 | 0.00001 | mg/L | 0.008 |  | 是 | 否
2019 | 07 | 02 | 00 | 江苏省 | 泰州市 | 海陵区 | 泰州梅兰热电有限公司 | 工业企业 | 3#4#排气筒总排口 |  | 55 | 15.3 | 6 | 2.7 | 颗粒物 | 4 | 4.425 | mg/L | 10 |  | 是 | 否
2019 | 07 | 02 | 00 | 江苏省 | 泰州市 | 海陵区 | 泰州梅兰热电有限公司 | 工业企业 | 1#2#排气筒总排口 |  | 54 | 12.83 | 6 | 4.77 | 颗粒物 | 8.225 | 9 | mg/L | 20 |  | 是 | 否
2019 | 09 | 23 | 00 | 江苏省 | 泰州市 | 靖江市 | 靖江特殊钢有限公司 | 工业企业 | 环型加热炉总排口 | [5 empty] | 氮氧化物 | 17 | 22.1 | mg/m3 | 300 |  | 是 | 否
2019 | 09 | 23 | 00 | 江苏省 | 泰州市 | 靖江市 | 靖江特殊钢有限公司 | 工业企业 | 环型加热炉总排口 | [5 empty] | 二氧化硫 | 2 | 2.60 | mg/m3 | 150 |  | 是 | 否
2019 | 09 | 23 | 00 | 江苏省 | 泰州市 | 靖江市 | 靖江特殊钢有限公司 | 工业企业 | 环型加热炉总排口 | [5 empty] | 颗粒物 | 15 | 19.5 | mg/m3 | 20 |  | 是 | 否
2019 | 09 | 11 | 00 | 江苏省 | 泰州市 | 靖江市 | 靖江苏源热电有限公司 | 工业企业 | 废气监测点 | [5 empty] | 氮氧化物 | 68 | 74 | mg/m3 | 100 |  | 是 | 否
2019 | 09 | 11 | 00 | 江苏省 | 泰州市 | 靖江市 | 靖江苏源热电有限公司 | 工业企业 | 废气监测点 | [5 empty] | 二氧化硫 | 21 | 23 | mg/m3 | 50 |  | 是 | 否
2019 | 09 | 11 | 00 | 江苏省 | 泰州市 | 靖江市 | 靖江苏源热电有限公司 | 工业企业 | 废气监测点 | [5 empty] | 烟气黑度（林格曼黑度，级） | 1 | 1 | 级 | 1 |  | 是 | 否
2019 | 09 | 11 | 00 | 江苏省 | 泰州市 | 靖江市 | 靖江苏源热电有限公司 | 工业企业 | 废气监测点 | [5 empty] | 烟尘 | 8.4 | 9.2 | mg/m3 | 20 |  | 是 | 否
2019 | 09 | 10 | 00 | 江苏省 | 泰州市 | 泰兴市 | 泰兴市三峰环保能源有限公司 | 工业企业 | 2号生活垃圾焚烧炉 | 78428 | 147 | 26.2 | 5.2 | 3.8 | 氮氧化物 | 196 | 123 | mg/m3 | 300 |  | 是 | 否
2019 | 09 | 10 | 00 | 江苏省 | 泰州市 | 泰兴市 | 泰兴市三峰环保能源有限公司 | 工业企业 | 2号生活垃圾焚烧炉 | 78428 | 147 | 26.2 | 5.2 | 3.8 | 汞及其化合物 | 0.0008 | 0.0008 | mg/m3 | 0.05 |  | 是 | 否
2019 | 09 | 10 | 00 | 江苏省 | 泰州市 | 泰兴市 | 泰兴市三峰环保能源有限公司 | 工业企业 | 2号生活垃圾焚烧炉 | 78428 | 147 | 26.2 | 5.2 | 3.8 | 二氧化硫 | 10 | 6 | mg/m3 | 100 |  | 是 | 否
2019 | 09 | 10 | 00 | 江苏省 | 泰州市 | 泰兴市 | 泰兴市三峰环保能源有限公司 | 工业企业 | 2号生活垃圾焚烧炉 | 78428 | 147 | 26.2 | 5.2 | 3.8 | 氯化氢 | 2.16 | 2.16 | mg/m3 | 60 |  | 是 | 否
2019 | 09 | 10 | 00 | 江苏省 | 泰州市 | 泰兴市 | 泰兴市三峰环保能源有限公司 | 工业企业 | 2号生活垃圾焚烧炉 | 78428 | 147 | 26.2 | 5.2 | 3.8 | 一氧化碳 | 4.1 | 4.1 | mg/m3 | 100 |  | 是 | 否
2019 | 09 | 24 | 00 | 江苏省 | 泰州市 | 海陵区 | 梅兰化工集团有限公司 | 工业企业 | 焚烧炉东侧排气筒出口 | 933 |  | 3.6 |  | 3.1 | 乙苯 | 0.0071 | 0.0071 | mg/m3 | 0.8 |  | 是 | 否
2019 | 09 | 24 | 00 | 江苏省 | 泰州市 | 海陵区 | 梅兰化工集团有限公司 | 工业企业 | 焚烧炉中侧排气筒出口 | 603 |  | 3.7 |  | 2.8 | 非甲烷总烃 | 2.45 | 2.45 | mg/m3 | 50 |  | 是 | 否
2019 | 09 | 24 | 00 | 江苏省 | 泰州市 | 海陵区 | 梅兰化工集团有限公司 | 工业企业 | 焚烧炉东侧排气筒出口 | 933 |  | 3.6 |  | 3.1 | 非甲烷总烃 | 2.3 | 2.3 | mg/m3 | 50 |  | 是 | 否
2019 | 09 | 24 | 00 | 江苏省 | 泰州市 | 海陵区 | 梅兰化工集团有限公司 | 工业企业 | 焚烧炉中侧排气筒出口 | 603 |  | 3.7 |  | 2.8 | 二甲苯（总量） | 0.48 | 0.48 | mg/m3 | 10 |  | 是 | 否
2019 | 09 | 24 | 00 | 江苏省 | 泰州市 | 海陵区 | 梅兰化工集团有限公司 | 工业企业 | 焚烧炉东侧排气筒出口 | 933 |  | 3.6 |  | 3.1 | 二甲苯（总量） | 0.57 | 0.57 | mg/m3 | 10 |  | 是 | 否
2019 | 09 | 29 | 00 | 江苏省 | 泰州市 | 泰兴市 | 新浦化学（泰兴）有限公司 | 工业企业 | 440吨高温高循环流化床锅炉 | 586767 | 52 | 13.2 | 9.5 | 17.8 | 林格曼黑度 | <1 | <1 | 级 | 1 |  | 是 | 否
2019 | 09 | 29 | 00 | 江苏省 | 泰州市 | 泰兴市 | 新浦化学（泰兴）有限公司 | 工业企业 | 440吨高温高循环流化床锅炉 | 586767 | 52 | 13.2 | 9.5 | 17.8 | 氮氧化物 | 12 | 16 | mg/m3 | 100 |  | 是 | 否
2019 | 09 | 29 | 00 | 江苏省 | 泰州市 | 泰兴市 | 新浦化学（泰兴）有限公司 | 工业企业 | 440吨高温高循环流化床锅炉 | 586767 | 52 | 13.2 | 9.5 | 17.8 | 汞及其化合物 | 0.0006 | 0.0006 | mg/m3 | 0.03 |  | 是 | 否
2019 | 09 | 29 | 00 | 江苏省 | 泰州市 | 泰兴市 | 新浦化学（泰兴）有限公司 | 工业企业 | 440吨高温高循环流化床锅炉 | 586767 | 52 | 13.2 | 9.5 | 17.8 | 二氧化硫 | 13 | 17 | mg/m3 | 50 |  | 是 | 否
2019 | 09 | 29 | 00 | 江苏省 | 泰州市 | 泰兴市 | 新浦化学（泰兴）有限公司 | 工业企业 | 440吨高温高循环流化床锅炉 | 586128 | 48.4 |  |  | 17.6 | 烟尘 | 2.8 | 2.8 | mg/m3 | 20 |  | 是 | 否
2019 | 07 | 18 | 00 | 江苏省 | 泰州市 | 高新区 | 中海油气（泰州）石化有限公司 | 工业企业 | 废气总排口 | 2755 | 69 | 12.9 | 9.9 | 5.7 | 硫化氢 | 0.058 | 0.094 | kg/h | 0.33 |  | 是 | 否
2019 | 07 | 18 | 00 | 江苏省 | 泰州市 | 高新区 | 中海油气（泰州）石化有限公司 | 工业企业 | 废气总排口 | 2755 | 69 | 12.9 | 9.9 | 5.7 | 氮氧化物 | 18 | 30 | mg/m3 | 420 |  | 是 | 否
2019 | 07 | 18 | 00 | 江苏省 | 泰州市 | 高新区 | 中海油气（泰州）石化有限公司 | 工业企业 | 废气总排口 | 2755 | 69 | 12.9 | 9.9 | 5.7 | 二氧化硫 | 0 | 0 | mg/m3 | 700 |  | 是 | 否
2019 | 07 | 18 | 00 | 江苏省 | 泰州市 | 高新区 | 中海油气（泰州）石化有限公司 | 工业企业 | 废气总排口 | 2755 | 69 | 12.9 | 9.9 | 5.7 | 颗粒物 | 4.1 | 6.7 | mg/m3 | 150 |  | 是 | 否
2019 | 09 | 10 | 00 | 江苏省 | 泰州市 | 靖江市 | 凯傲宝骊（江苏）叉车有限公司 | 工业企业 | 喷漆房净化装置后排气筒 | [5 empty] | 甲苯 | 0 | 0 | mg/m3 | 40 |  | 是 | 否
2019 | 09 | 10 | 00 | 江苏省 | 泰州市 | 靖江市 | 凯傲宝骊（江苏）叉车有限公司 | 工业企业 | 喷漆房净化装置后排气筒 | [5 empty] | 二甲苯（总量） | 2.02 | 2.02 | mg/m3 | 70 |  | 是 | 否
2019 | 09 | 10 | 00 | 江苏省 | 泰州市 | 靖江市 | 凯傲宝骊（江苏）叉车有限公司 | 工业企业 | 喷漆房净化装置后排气筒 | [5 empty] | 苯 | 0.12 | 0.12 | mg/m3 | 12 |  | 是 | 否
2019 | 07 | 04 | 00 | 江苏省 | 泰州市 | 靖江市 | 靖江恒和胶业有限公司 |  | RTO蓄热焚烧炉 | [5 empty] | 甲苯 | 0.07 | 0.07 | mg/m3 | 40 |  | 是 | 否
2019 | 07 | 04 | 00 | 江苏省 | 泰州市 | 靖江市 | 靖江恒和胶业有限公司 |  | RTO蓄热焚烧炉 | [5 empty] | 非甲烷总烃 | 2.10 | 2.10 | mg/m3 | 120 |  | 是 | 否
2019 | 07 | 04 | 00 | 江苏省 | 泰州市 | 靖江市 | 靖江恒和胶业有限公司 |  | RTO蓄热焚烧炉 | [5 empty] | 二甲苯 | 0 | 0 | mg/m3 | 70 |  | 是 | 否
2019 | 07 | 04 | 00 | 江苏省 | 泰州市 | 靖江市 | 靖江恒和胶业有限公司 |  | RTO蓄热焚烧炉 | [5 empty] | 苯 | 0.10 | 0.10 | mg/m3 | 12 |  | 是 | 否
2019 | 07 | 16 | 00 | 江苏省 | 泰州市 | 高新区 | 可胜科技（泰州）有限公司 | 工业企业 | voc监测 | 37523.6 | 27.9 | 3 |  | 12.8 | 甲苯 | 0.0217 | 0.0217 | mg/m3 | 40 |  | 是 | 否
2019 | 07 | 16 | 00 | 江苏省 | 泰州市 | 高新区 | 可胜科技（泰州）有限公司 | 工业企业 | voc监测 | 37523.6 | 27.9 | 3 |  | 12.8 | 非甲烷总烃 | 3.84 | 3.84 | mg/m3 | 120 |  | 是 | 否
2019 | 07 | 16 | 00 | 江苏省 | 泰州市 | 高新区 | 可胜科技（泰州）有限公司 | 工业企业 | voc监测 | 37523.6 | 27.9 | 3 |  | 12.8 | 二甲苯 | 0.0577 | 0.0577 | mg/m3 | 70 |  | 是 | 否
2019 | 07 | 16 | 00 | 江苏省 | 泰州市 | 高新区 | 可胜科技（泰州）有限公司 | 工业企业 | voc监测 | 37523.6 | 27.9 | 3 |  | 12.8 | 苯 | 0.083 | 0.083 | mg/m3 | 12 |  | 是 | 否
2019 | 07 | 04 | 00 | 江苏省 | 泰州市 | 高新区 | 泰州金泰环保热电有限公司 | 工业企业 | 6号排气筒 | 221636 | 71.3 | 13.7 | 4.3 | 12.1 | 氮氧化物 | 36 | 32 | mg/m3 | 240 |  | 是 | 否
2019 | 07 | 04 | 00 | 江苏省 | 泰州市 | 高新区 | 泰州金泰环保热电有限公司 | 工业企业 | 5号排气筒 | 200952 | 53.4 | 10.2 | 6.1 | 11.3 | 氮氧化物 | 46 | 47 | mg/m3 | 240 |  | 是 | 否
2019 | 07 | 04 | 00 | 江苏省 | 泰州市 | 高新区 | 泰州金泰环保热电有限公司 | 工业企业 | 5号排气筒 | 200952 | 53.4 | 10.2 | 6.1 | 11.3 | 汞及其化合物 | 0.0000444 | 0.0000447 | mg/m3 | 0.012 |  | 是 | 否
2019 | 07 | 04 | 00 | 江苏省 | 泰州市 | 高新区 | 泰州金泰环保热电有限公司 | 工业企业 | 6号排气筒 | 221636 | 71.3 | 13.7 | 4.3 | 12.1 | 汞及其化合物 | 0.0000432 | 0.0000388 | mg/m3 | 0.012 |  | 是 | 否
2019 | 07 | 04 | 00 | 江苏省 | 泰州市 | 高新区 | 泰州金泰环保热电有限公司 | 工业企业 | 5号排气筒 | 200952 | 53.4 | 10.2 | 6.1 | 11.3 | 二氧化硫 | 0 | 0 | mg/m3 | 960 |  | 是 | 否
2019 | 07 | 04 | 00 | 江苏省 | 泰州市 | 高新区 | 泰州金泰环保热电有限公司 | 工业企业 | 6号排气筒 | 221636 | 71.3 | 13.7 | 4.3 | 12.1 | 二氧化硫 | 0 | 0 | mg/m3 | 960 |  | 是 | 否
2019 | 07 | 04 | 00 | 江苏省 | 泰州市 | 高新区 | 泰州金泰环保热电有限公司 | 工业企业 | 6号排气筒 | 221636 | 71.3 | 13.7 | 4.3 | 12.1 | 颗粒物 | 5.1 | 4.6 | mg/m3 | 120 |  | 是 | 否
2019 | 07 | 04 | 00 | 江苏省 | 泰州市 | 高新区 | 泰州金泰环保热电有限公司 | 工业企业 | 5号排气筒 | 200952 | 53.4 | 10.2 | 6.1 | 11.3 | 颗粒物 | 5.4 | 5.4 | mg/m3 | 120 |  | 是 | 否
2019 | 07 | 05 | 00 | 江苏省 | 泰州市 | 高新区 | 江苏联美生物能源有限公司 | 工业企业 | 废气总排口 | 165608 | 62 | 13.7 |  | 3.4 | 氮氧化物 | 31 | 40 | mg/m3 | 50 |  | 是 | 否
2019 | 07 | 05 | 00 | 江苏省 | 泰州市 | 高新区 | 江苏联美生物能源有限公司 | 工业企业 | 废气总排口 | 165608 | 62 | 13.7 |  | 3.4 | 二氧化硫 | 8.81 | 10.8 | mg/m3 | 35 |  | 是 | 否
2019 | 07 | 05 | 00 | 江苏省 | 泰州市 | 高新区 | 江苏联美生物能源有限公司 | 工业企业 | 废气总排口 | 165608 | 62 | 13.7 |  | 3.4 | 颗粒物 | 5.1 | 6.3 | mg/m3 | 10 |  | 是 | 否
2019 | 08 | 05 | 00 | 江苏省 | 泰州市 | 高新区 | 泰州市瑞康再生资源利用有限公司 | 工业企业 | 废气总排口 | 10773 | 40.3 | 2.3 |  | 18.1 | 颗粒物 | 20 | 20 |  | 120 |  | 是 | 否
2019 | 08 | 28 | 00 | 江苏省 | 泰州市 | 靖江市 | 靖江市华氏电机电磁线厂 | 工业企业 | 排口 | [5 empty] | 甲苯 | 0.11 | 0.11 | mg/m3 | 40 |  | 是 | 否
2019 | 08 | 28 | 00 | 江苏省 | 泰州市 | 靖江市 | 靖江市华氏电机电磁线厂 | 工业企业 | 排口 | [5 empty] | 二甲苯（总量） | 0 | 0 | mg/m3 | 70 |  | 是 | 否
2019 | 08 | 28 | 00 | 江苏省 | 泰州市 | 靖江市 | 靖江市华氏电机电磁线厂 | 工业企业 | 排口 | [5 empty] | 苯 | 0.10 | 0.10 | mg/m3 | 12 |  | 是 | 否
2019 | 08 | 28 | 00 | 江苏省 | 泰州市 | 靖江市 | 靖江市双金电子科技有限公司 | 工业企业 | 排气筒 | [5 empty] | 乙酸乙酯 | 1.88 | 1.88 | mg/m3 | 50 |  | 是 | 否
2019 | 08 | 28 | 00 | 江苏省 | 泰州市 | 靖江市 | 江苏新时代造船有限公司 | 工业企业 | 总排口 | [5 empty] | 甲苯 | 0.0587 | 0.0587 | mg/m3 | 25 |  | 是 | 否
2019 | 08 | 28 | 00 | 江苏省 | 泰州市 | 靖江市 | 江苏新时代造船有限公司 | 工业企业 | 总排口 | [5 empty] | 二甲苯（总量） | 3.45 | 3.45 | mg/m3 | 40 |  | 是 | 否
2019 | 08 | 28 | 00 | 江苏省 | 泰州市 | 靖江市 | 中建钢构江苏有限公司 | 工业企业 | 2＃排气筒 | [5 empty] | 甲苯 | 0.0596 | 0.0596 | mg/m3 | 40 |  | 是 | 否
2019 | 08 | 28 | 00 | 江苏省 | 泰州市 | 靖江市 | 中建钢构江苏有限公司 | 工业企业 | 2＃排气筒 | [5 empty] | 二甲苯（总量） | 2.93 | 2.93 | mg/m3 | 70 |  | 是 | 否
2019 | 08 | 28 | 00 | 江苏省 | 泰州市 | 靖江市 | 江苏新扬子造船有限公司 | 工业企业 | 2#排口 | [5 empty] | 甲苯 | 0.0533 | 0.0533 | mg/m3 | 25 |  | 是 | 否
2019 | 08 | 28 | 00 | 江苏省 | 泰州市 | 靖江市 | 江苏新扬子造船有限公司 | 工业企业 | 2#排口 | [5 empty] | 二甲苯（总量） | 3.13 | 3.13 | mg/m3 | 40 |  | 是 | 否
2019 | 07 | 11 | 00 | 江苏省 | 泰州市 | 靖江市 | 靖江市扬子木业有限公司 | 工业企业 | 废气净化设施后排气筒 | [5 empty] | 甲醛 | 0.368 | 0.368 | mg/m3 | 25 |  | 是 | 否
2019 | 09 | 27 | 00 | 江苏省 | 泰州市 | 靖江市 | 江苏长强钢铁有限公司 | 工业企业 | 烧结机头废气排口 | [5 empty] | 氮氧化物 | 112 | 112 | mg/m3 | 300 |  | 是 | 否
2019 | 09 | 27 | 00 | 江苏省 | 泰州市 | 靖江市 | 江苏长强钢铁有限公司 | 工业企业 | 烧结机头废气排口 | [5 empty] | 二氧化硫 | 48 | 48 | mg/m3 | 180 |  | 是 | 否
2019 | 09 | 27 | 00 | 江苏省 | 泰州市 | 靖江市 | 江苏长强钢铁有限公司 | 工业企业 | 烧结机头废气排口 | [5 empty] | 颗粒物 | 39 | 39 | mg/m3 | 40 |  | 是 | 否
2019 | 07 | 24 | 00 | 江苏省 | 泰州市 | 高新区 | 泰州复旦张江药业有限公司 | 工业企业 | 酸性废气处理塔出口 | 4967.8 | 34.2 | 3.1 |  | 8.2 | 乙苯 | 0.0355 | 0.000176 | mg/m3 | 50 |  | 是 | 否
2019 | 07 | 24 | 00 | 江苏省 | 泰州市 | 高新区 | 泰州复旦张江药业有限公司 | 工业企业 | 酸性废气处理塔出口 | 4967.8 | 34.2 | 3.1 |  | 8.2 | 非甲烷总烃 | 1.9 | 0.00945 | mg/m3 | 120 |  | 是 | 否
2019 | 07 | 05 | 00 | 江苏省 | 泰州市 | 泰兴市 | 江苏科鼐生物制品有限公司 | 工业企业 | 废气总排口 | 13255 | 54.22 | 3.2 |  | 11.98 | 甲醇 | 3.98 | 3.98 | mg/m3 | 190 |  | 是 | 否
2019 | 07 | 05 | 00 | 江苏省 | 泰州市 | 泰兴市 | 江苏科鼐生物制品有限公司 | 工业企业 | 废气总排口 | 13255 | 54.22 | 3.2 |  | 11.98 | 非甲烷总烃 | 24.4 | 24.4 | mg/m3 | 120 |  | 是 | 否
2019 | 07 | 16 | 00 | 江苏省 | 泰州市 | 高新区 | 泰州浩普塑胶有限公司 | 工业企业 | voc监测 | 8184.8 | 32.4 | 3.1 |  | 9.4 | 甲苯 | 0.130 | 0.130 | mg/m3 | 40 |  | 是 | 否
2019 | 07 | 16 | 00 | 江苏省 | 泰州市 | 高新区 | 泰州浩普塑胶有限公司 | 工业企业 | voc监测 | 8184.8 | 32.4 | 3.1 |  | 9.4 | 非甲烷总烃 | 23.3 | 23.3 | mg/m3 | 120 |  | 是 | 否
2019 | 07 | 16 | 00 | 江苏省 | 泰州市 | 高新区 | 泰州浩普塑胶有限公司 | 工业企业 | voc监测 | 8184.8 | 32.4 | 3.1 |  | 9.4 | 二甲苯 | 0.196 | 0.196 | mg/m3 | 70 |  | 是 | 否
2019 | 07 | 16 | 00 | 江苏省 | 泰州市 | 高新区 | 泰州浩普塑胶有限公司 | 工业企业 | voc监测 | 8184.8 | 32.4 | 3.1 |  | 9.4 | 苯 | 0.117 | 0.117 | mg/m3 | 12 |  | 是 | 否
2019 | 09 | 19 | 00 | 江苏省 | 泰州市 | 高新区 | 阿斯利康药业(中国)有限公司 | 工业企业 | 废气排气筒 | 8267 | 53.4 | 3.1 |  | 4.5 | 非甲烷总烃 | 2.71 | 2.71 | mg/m3 | 4.0 |  | 是 | 否
2019 | 07 | 04 | 00 | 江苏省 | 泰州市 | 泰兴市 | 江苏常隆农化有限公司 | 工业企业 | RTO焚烧炉废气排放口 | 20576 | 46.2 | 8.8 | 19.6 | 9.4 | 氮氧化物 | 21 | 146 | mg/m3 | 240 |  | 是 | 否
2019 | 07 | 04 | 00 | 江苏省 | 泰州市 | 泰兴市 | 江苏常隆农化有限公司 | 工业企业 | RTO焚烧炉废气排放口 | 20576 | 46.2 | 8.8 | 19.6 | 9.4 | 氨 | 0.64 | 0.64 | kg/h | 20 |  | 是 | 否
2019 | 07 | 04 | 00 | 江苏省 | 泰州市 | 泰兴市 | 江苏常隆农化有限公司 | 工业企业 | RTO焚烧炉废气排放口 | 20576 | 46.2 | 8.8 | 19.6 | 9.4 | 二氧化硫 | 4 | 27 | mg/m3 | 960 |  | 是 | 否
2019 | 07 | 04 | 00 | 江苏省 | 泰州市 | 泰兴市 | 江苏常隆农化有限公司 | 工业企业 | RTO焚烧炉废气排放口 | 20576 | 46.2 | 8.8 | 19.6 | 9.4 | 非甲烷总烃 | 4.85 | 4.85 | mg/m3 | 120 |  | 是 | 否
2019 | 09 | 03 | 00 | 江苏省 | 泰州市 | 靖江市 | 江苏三江水泥制造有限公司 | 工业企业 | 高细磨机房排气筒 | [5 empty] | 颗粒物 | 10.8 | 10.8 | mg/L | 20 | 0.5 | 是 | 否
2019 | 09 | 18 | 00 | 江苏省 | 泰州市 | 姜堰区 | 泰州华源纺织品有限公司 | 工业企业 | 印花车间 | 28663 | 63.2 |  |  | 8.8 | VOCs | 11.97 | 11.97 | mg/m3 | 80 |  | 是 | 否
2019 | 07 | 23 | 00 | 江苏省 | 泰州市 | 高新区 | 泰州东联化工有限公司 | 工业企业 | 污水站排气筒出口 | 6837.6 | 38.7 | 3.1 |  | 7.9 | 硫化氢 | 0.024 | 0.024 |  | .33 |  | 是 | 否
2019 | 07 | 23 | 00 | 江苏省 | 泰州市 | 高新区 | 泰州东联化工有限公司 | 工业企业 | 污水站排气筒出口 | 6837.6 | 38.7 | 3.1 |  | 7.9 | 非甲烷总烃 | 4.44 | 4.44 | mg/m3 | 120 |  | 是 | 否
2019 | 07 | 23 | 00 | 江苏省 | 泰州市 | 高新区 | 泰州东联化工有限公司 | 工业企业 | 污水站排气筒出口 | 6837.6 | 38.7 | 3.1 |  | 7.9 | 氨（氨气） | 0.41 | 0.41 | mg/m3 | 5.0 |  | 是 | 否