## 监测结果
监测年 | 监测月 | 监测日 | 省级行政区 | 市级行政区 | 县级行政区 | 企业名称 | 企业类别 | 行业类别 | 名录类别 | 监测点名称 | 排放标准类型 | 排放标准名称 | 标准条目 | 监测项目 | 实测浓度 | 折算浓度 | 取值单位 | 排放上限 | 是否评价 | 是否超标 | 排放浓度超标倍数
2020 | 03 | 27 | 江苏省 | 泰州市 | 泰兴市 | 江苏中丹化工技术有限公司 | 工业企业 | 化学农药制造 | 水环境 | 盐碳化炉废气排气口 | 地方标准 | 化学工业挥发性有机物排放标准(DB32/3151—2016) | 挥发性有机物及臭气浓度排放限值 / 最高允许排放浓度 | 非甲烷总烃 | 3.76 | 3.76 | mg/m3 | 80 | 是 | 否
2020 | 01 | 06 | 江苏省 | 泰州市 | 靖江市 | 靖江恒和胶业有限公司 | 工业企业 | 化学原料和化学制品制造业 | 大气环境 | RTO蓄热焚烧炉 | 国家标准 | 大气污染物综合排放标准(GB16297-1996) | （表2）新污染源大气污染物排放限值（1997年1月1日起） / 最高允许排放浓度 / 通用 / 排气筒20m / 三级 / 4.9 | 甲苯 | 2.14 | 2.14 | mg/m3 | 40 | 是 | 否
2020 | 01 | 06 | 江苏省 | 泰州市 | 靖江市 | 靖江恒和胶业有限公司 | 工业企业 | 化学原料和化学制品制造业 | 大气环境 | RTO蓄热焚烧炉 | 国家标准 | 大气污染物综合排放标准(GB16297-1996) | （表2）新污染源大气污染物排放限值（1997年1月1日起） / 最高允许排放浓度 / 使用溶剂汽油或其他混合烃类物质 / 排气筒20m / 二级 / 17 | 非甲烷总烃 | 2.91 | 2.91 | mg/m3 | 120 | 是 | 否
2020 | 01 | 06 | 江苏省 | 泰州市 | 靖江市 | 靖江恒和胶业有限公司 | 工业企业 | 化学原料和化学制品制造业 | 大气环境 | RTO蓄热焚烧炉 | 国家标准 | 大气污染物综合排放标准(GB16297-1996) | （表2）新污染源大气污染物排放限值（1997年1月1日起） / 最高允许排放浓度 / 通用 / 排气筒20m / 三级 / 2.6 | 二甲苯（总量） | 0 | 0 | mg/m3 | 70 | 是 | 否
2020 | 01 | 06 | 江苏省 | 泰州市 | 靖江市 | 靖江恒和胶业有限公司 | 工业企业 | 化学原料和化学制品制造业 | 大气环境 | RTO蓄热焚烧炉 | 国家标准 | 大气污染物综合排放标准(GB16297-1996) | （表2）新污染源大气污染物排放限值（1997年1月1日起） / 最高允许排放浓度 / 通用 / 排气筒20m / 三级 / 1.3 | 苯 | 0.10 | 0.10 | mg/m3 | 12 | 是 | 否
2020 | 03 | 18 | 江苏省 | 泰州市 | 靖江市 | 靖江市华氏电机电磁线厂 | 工业企业 | 电线、电缆制造 | 水环境 | 排口 | 国家标准 | 大气污染物综合排放标准(GB16297-1996) | （表2）新污染源大气污染物排放限值（1997年1月1日起） / 最高允许排放浓度 / 通用 / 排气筒40m / 三级 / 46 | 甲苯 | 0.93 | 0.93 | mg/m3 | 40 | 是 | 否
2020 | 03 | 18 | 江苏省 | 泰州市 | 靖江市 | 靖江市华氏电机电磁线厂 | 工业企业 | 电线、电缆制造 | 水环境 | 排口 | 国家标准 | 大气污染物综合排放标准(GB16297-1996) | （表2）新污染源大气污染物排放限值（1997年1月1日起） / 最高允许排放浓度 / 通用 / 排气筒40m / 三级 / 15 | 二甲苯（总量） | 0.16 | 0.16 | mg/m3 | 70 | 是 | 否
2020 | 03 | 18 | 江苏省 | 泰州市 | 靖江市 | 靖江市华氏电机电磁线厂 | 工业企业 | 电线、电缆制造 | 水环境 | 排口 | 国家标准 | 大气污染物综合排放标准(GB16297-1996) | （表2）新污染源大气污染物排放限值（1997年1月1日起） / 最高允许排放浓度 / 通用 / 排气筒40m / 三级 / 7.6 | 苯 | 0.56 | 0.56 | mg/m3 | 12 | 是 | 否
2020 | 03 | 18 | 江苏省 | 泰州市 | 靖江市 | 靖江市双金电子科技有限公司 | 工业企业 | 制造业 | 大气环境 | 排气筒 | 国家标准 | 大气污染物综合排放标准(GB16297-1996) | （表2）新污染源大气污染物排放限值（1997年1月1日起） / 最高允许排放浓度 / 通用 / 排气筒15m / 二级 / 3.1 | 甲苯 | 1.97 | 1.97 | mg/m3 | 40 | 是 | 否
2020 | 03 | 18 | 江苏省 | 泰州市 | 靖江市 | 靖江市双金电子科技有限公司 | 工业企业 | 制造业 | 大气环境 | 排气筒 | 国家标准 | 大气污染物综合排放标准(GB16297-1996) | （表2）新污染源大气污染物排放限值（1997年1月1日起） / 最高允许排放浓度 / 通用 / 排气筒15m / 二级 / 1.0 | 二甲苯（总量） | 0 | 0 | mg/m3 | 70 | 是 | 否
2020 | 03 | 18 | 江苏省 | 泰州市 | 靖江市 | 靖江市双金电子科技有限公司 | 工业企业 | 制造业 | 大气环境 | 排气筒 | 地方标准 | 恶臭（异味）污染物排放标准(DB31/1025-2016) | 恶臭（异味）特征污染物排放限值 | 乙酸乙酯 | 21.6 | 21.6 | mg/m3 | 50 | 是 | 否
2020 | 03 | 18 | 江苏省 | 泰州市 | 靖江市 | 靖江市双金电子科技有限公司 | 工业企业 | 制造业 | 大气环境 | 排气筒 | 国家标准 | 大气污染物综合排放标准(GB16297-1996) | （表2）新污染源大气污染物排放限值（1997年1月1日起） / 最高允许排放浓度 / 通用 / 排气筒15m / 二级 / 0.50 | 苯 | 0.38 | 0.38 | mg/m3 | 12 | 是 | 否
2020 | 03 | 19 | 江苏省 | 泰州市 | 靖江市 | 江苏新时代造船有限公司 | 工业企业 | 金属船舶制造 | 大气环境 | 总排口 | 地方标准 | 化学工业挥发性有机物排放标准(DB32/3151—2016) | 挥发性有机物及臭气浓度排放限值 / 最高允许排放浓度 | 甲苯 | 0.206 | 0.206 | mg/m3 | 25 | 是 | 否
2020 | 03 | 19 | 江苏省 | 泰州市 | 靖江市 | 江苏新时代造船有限公司 | 工业企业 | 金属船舶制造 | 大气环境 | 总排口 | 地方标准 | 化学工业挥发性有机物排放标准(DB32/3151—2016) | 挥发性有机物及臭气浓度排放限值 / 最高允许排放浓度 | 二甲苯（总量） | 3.03 | 3.03 | mg/m3 | 40 | 是 | 否
2020 | 03 | 19 | 江苏省 | 泰州市 | 靖江市 | 江苏新时代造船有限公司 | 工业企业 | 金属船舶制造 | 大气环境 | 总排口 | 地方标准 | 化学工业挥发性有机物排放标准(DB32/3151—2016) | 挥发性有机物及臭气浓度排放限值 / 最高允许排放浓度 | 苯乙烯 | 0.448 | 0.448 | mg/m3 | 20 | 是 | 否
2020 | 03 | 25 | 江苏省 | 泰州市 | 靖江市 | 中建钢构江苏有限公司 | 工业企业 | 金属结构制造 | 大气环境 | 2＃排气筒 | 国家标准 | 大气污染物综合排放标准(GB16297-1996) | （表2）新污染源大气污染物排放限值（1997年1月1日起） / 最高允许排放浓度 / 通用 / 排气筒40m / 三级 / 46 | 甲苯 | 0.094 | 0.094 | mg/m3 | 40 | 是 | 否
2020 | 03 | 25 | 江苏省 | 泰州市 | 靖江市 | 中建钢构江苏有限公司 | 工业企业 | 金属结构制造 | 大气环境 | 2＃排气筒 | 国家标准 | 大气污染物综合排放标准(GB16297-1996) | （表2）新污染源大气污染物排放限值（1997年1月1日起） / 最高允许排放浓度 / 通用 / 排气筒40m / 三级 / 15 | 二甲苯（总量） | 0.347 | 0.347 | mg/m3 | 70 | 是 | 否
2020 | 03 | 25 | 江苏省 | 泰州市 | 靖江市 | 中建钢构江苏有限公司 | 工业企业 | 金属结构制造 | 大气环境 | 2＃排气筒 | 地方标准 | 化学工业挥发性有机物排放标准(DB32/3151—2016) | 挥发性有机物及臭气浓度排放限值 / 最高允许排放浓度 | 苯乙烯 | 0.065 | 0.065 | mg/m3 | 20 | 是 | 否
2020 | 03 | 16 | 江苏省 | 泰州市 | 靖江市 | 江苏新扬子造船有限公司 | 工业企业 | 金属船舶制造 | 大气环境 | 2#排口 | 地方标准 | 化学工业挥发性有机物排放标准(DB32/3151—2016) | 挥发性有机物及臭气浓度排放限值 / 最高允许排放浓度 | 甲苯 | 0.13 | 0.13 | mg/m3 | 25 | 是 | 否
2020 | 03 | 16 | 江苏省 | 泰州市 | 靖江市 | 江苏新扬子造船有限公司 | 工业企业 | 金属船舶制造 | 大气环境 | 2#排口 | 地方标准 | 化学工业挥发性有机物排放标准(DB32/3151—2016) | 挥发性有机物及臭气浓度排放限值 / 最高允许排放浓度 | 二甲苯（总量） | 2.8 | 2.8 | mg/m3 | 40 | 是 | 否
2020 | 03 | 16 | 江苏省 | 泰州市 | 靖江市 | 江苏新扬子造船有限公司 | 工业企业 | 金属船舶制造 | 大气环境 | 2#排口 | 地方标准 | 化学工业挥发性有机物排放标准(DB32/3151—2016) | 挥发性有机物及臭气浓度排放限值 / 最高允许排放浓度 | 苯乙烯 | 0.513 | 0.513 | mg/m3 | 20 | 是 | 否
2020 | 03 | 25 | 江苏省 | 泰州市 | 姜堰区 | 江苏日出化工有限公司 | 工业企业 | 化学原料和化学制品制造业 | 其他 | FQ-1废气吸附塔 | 地方标准 | 工业企业挥发性有机物排放控制标准(DB12524-2014) | 表2 新建企业排气筒污染物排放限值 | VOCs | 1.49 | 1.49 | mg/L | 80 | 是 | 否
2020 | 01 | 06 | 江苏省 | 泰州市 | 靖江市 | 靖江市扬子木业有限公司 | 工业企业 | 制造业 | 大气环境 | 废气净化设施后排气筒 | 国家标准 | 大气污染物综合排放标准(GB16297-1996) | （表2）新污染源大气污染物排放限值（1997年1月1日起） / 最高允许排放浓度 / 通用 / 排气筒15m / 三级 / 0.39 | 甲醛 | 0.255 | 0.255 | mg/m3 | 25 | 是 | 否
2020 | 03 | 30 | 江苏省 | 泰州市 | 靖江市 | 江苏三江水泥制造有限公司 | 工业企业 | 水泥制造 | 大气环境 | 高细磨机房排气筒 | 国家标准 | 水泥工业大气污染物排放标准(GB 4915-2013) | 大气污染物无组织排放限值 | 颗粒物 | 8.1 | 8.1 | mg/L | 20 | 是 | 否
2020 | 03 | 30 | 江苏省 | 泰州市 | 靖江市 | 江苏三江水泥制造有限公司 | 工业企业 | 水泥制造 | 大气环境 | 高细磨机房排气筒 | 国家标准 | 水泥工业大气污染物排放标准(GB4915-2013) | （表1）现有与新建企业大气污染物排放限值 / 水泥制造 / 破碎机、磨机、包装机及其他通风生产设备 | 颗粒物 | 0.13 | 0.13 | kg/h | 20 | 是 | 否