## 监测结果
监测年 | 监测月 | 监测日 | 省级行政区 | 市级行政区 | 县级行政区 | 企业名称 | 排放设备类型 | 排放设备名称 | 监测点名称 | 工况负荷(%) | 废气标况流量(m3/h) | 烟气温度(°C) | 烟气湿度(%) | 烟气含氧量(%) | 烟气流速(m/s) | 监测项目 | 实测浓度 | 折算浓度 | 取值单位 | 企业名称 | 排放设备类别 | 排放设备名称
2019 | 01 | 12 | 江苏省 | 泰州市 | 兴化市 | 泰州东锵塑模科技有限公司 | 燃烧 | RTO | 有机热载体 | 80 | 29549 | 81 | 3.23 | 14 | 7.9 | 甲苯 | 0.053 | 0.053 | mg/m3 | 泰州东锵塑模科技有限公司 | 燃烧 | RTO
2019 | 01 | 12 | 江苏省 | 泰州市 | 兴化市 | 泰州东锵塑模科技有限公司 | 燃烧 | RTO | 有机热载体 | 80 | 29549 | 81 | 3.23 | 14 | 7.9 | 苯 | 0.032 | 0.032 | mg/m3 | 泰州东锵塑模科技有限公司 | 燃烧 | RTO
2019 | 03 | 26 | 江苏省 | 泰州市 | 靖江市 | 靖江市华氏电机电磁线厂 | 其他 | 尾气处理器 | 排口 | [6 empty] | 甲苯 | 0.50 | 0.54 | mg/m3 | 靖江市华氏电机电磁线厂 | 其他 | 尾气处理器
2019 | 03 | 26 | 江苏省 | 泰州市 | 靖江市 | 靖江市华氏电机电磁线厂 | 其他 | 尾气处理器 | 排口 | [6 empty] | 二甲苯 | 0 | 0 | mg/m3 | 靖江市华氏电机电磁线厂 | 其他 | 尾气处理器
2019 | 03 | 27 | 江苏省 | 泰州市 | 靖江市 | 江苏新时代造船有限公司 | 其他 | 有机溶剂净化装置排气筒 | 总排口 | [6 empty] | 甲苯 | 0.250 | 0.241 | mg/m3 | 江苏新时代造船有限公司 | 其他 | 有机溶剂净化装置排气筒
2019 | 03 | 12 | 江苏省 | 泰州市 | 泰兴市 | 长园华盛（泰兴）锂电材料有限公司 | 其他 | 70合成车间废气排口 | 70合成车间废气排口 | 80 | 1511 | 40.3 | 8.6 | 21 | 1.8 | 非甲烷总烃 | 3.41 | 3.41 | mg/m3 | 长园华盛（泰兴）锂电材料有限公司 | 其他 | 70合成车间废气排口
2019 | 03 | 26 | 江苏省 | 泰州市 | 靖江市 | 靖江恒和胶业有限公司 | 燃烧 | 1 | RTO蓄热焚烧炉 | [6 empty] | 非甲烷总烃 | 4.30 | 4.54 | mg/m3 | 靖江恒和胶业有限公司 | 燃烧 | 1
2019 | 03 | 22 | 江苏省 | 泰州市 | 姜堰区 | 泰州华源纺织品有限公司 | 其他 | 印花车间 | 印花车间 |  | 5020 | 36.8 |  |  | 2.9 | VOCs | 0.832 | 0.832 | mg/m3 | 泰州华源纺织品有限公司 | 其他 | 印花车间
2019 | 03 | 25 | 江苏省 | 泰州市 | 高新区 | 雄英金属制品（泰州）有限公司 | 其他 | 排气筒 | voc监测 | 100 | .4821 | 17.2 | 3.1 |  | 4.2 | 非甲烷总烃 | 5.72 | 5.72 | mg/m3 | 雄英金属制品（泰州）有限公司 | 其他 | 排气筒
2019 | 03 | 26 | 江苏省 | 泰州市 | 靖江市 | 靖江市扬子木业有限公司 | 工艺过程 | 废气净化设施后排气筒 | 废气净化设施后排气筒 | [6 empty] | 甲醛 | 0.278 | 0.293 | mg/m3 | 靖江市扬子木业有限公司 | 工艺过程 | 废气净化设施后排气筒
2019 | 01 | 13 | 江苏省 | 泰州市 | 泰兴市 | 泰兴金燕化学科技有限公司 | 废弃物处理 | 废液焚烧炉排气筒 | 废液焚烧炉排气筒 | 100 | 8962 | 59.4 | 7.5 | 16.4 | 8.4 | 挥发性有机物 | 2.22 | 2.22 | mg/m3 | 泰兴金燕化学科技有限公司 | 废弃物处理 | 废液焚烧炉排气筒
2019 | 01 | 12 | 江苏省 | 泰州市 | 兴化市 | 泰州东锵塑模科技有限公司 | 燃烧 | RTO | 有机热载体 | 80 | 29549 | 81 | 3.23 | 14 | 7.9 | 苯 | 8.5E-4 | 8.5E-4 | kg/h | 泰州东锵塑模科技有限公司 | 燃烧 | RTO
2019 | 03 | 26 | 江苏省 | 泰州市 | 靖江市 | 靖江恒和胶业有限公司 | 燃烧 | 1 | RTO蓄热焚烧炉 | [6 empty] | 二甲苯 | 1.56 | 1.65 | mg/m3 | 靖江恒和胶业有限公司 | 燃烧 | 1
2019 | 01 | 28 | 江苏省 | 泰州市 | 泰兴市 | 江苏爱舍墙纸有限公司 | 燃烧 | 7号生产线5号排气口 | 7号生产线5号排气口 | 80 | 34464 | 39 | 2.2 | 18.3 | 14.2 | 挥发性有机物 | 3.06 | 3.06 | mg/m3 | 江苏爱舍墙纸有限公司 | 燃烧 | 7号生产线5号排气口
2019 | 03 | 07 | 江苏省 | 泰州市 | 泰兴市 | 江苏奥喜埃化工有限公司 | 燃烧 | 2号排气筒 | 2号排气筒 |  | 95779 | 49 | 12.2 | 7.2 | 6.1 | 氮氧化物 | 43 | 46 | mg/m3 | 江苏奥喜埃化工有限公司 | 燃烧 | 2号排气筒
2019 | 03 | 26 | 江苏省 | 泰州市 | 靖江市 | 中建钢构江苏有限公司 | 工艺过程 | 尾气处理器 | 2＃排气筒 | [6 empty] | 苯 | 0.0179 | 0.0171 | mg/m3 | 中建钢构江苏有限公司 | 工艺过程 | 尾气处理器
2019 | 03 | 26 | 江苏省 | 泰州市 | 靖江市 | 江苏新扬子造船有限公司 | 其他 | 活性炭吸附催化燃烧装置 | 2#排口 | [6 empty] | 苯 | 0 | 0 | mg/m3 | 江苏新扬子造船有限公司 | 其他 | 活性炭吸附催化燃烧装置
2019 | 03 | 07 | 江苏省 | 泰州市 | 泰兴市 | 泰兴市三峰环保能源有限公司 | 燃烧 | 2号生活垃圾焚烧炉 | 2号生活垃圾焚烧炉 |  | 92467 | 137 | 23.8 | 8.8 | 4.2 | 二氧化硫 | 11 | 8 | mg/m3 | 泰兴市三峰环保能源有限公司 | 燃烧 | 2号生活垃圾焚烧炉
2019 | 03 | 07 | 江苏省 | 泰州市 | 泰兴市 | 泰兴市三峰环保能源有限公司 | 燃烧 | 2号生活垃圾焚烧炉 | 2号生活垃圾焚烧炉 |  | 92467 | 137 | 23.8 | 8.8 | 4.2 | 颗粒物 | <20 | <20 | mg/m3 | 泰兴市三峰环保能源有限公司 | 燃烧 | 2号生活垃圾焚烧炉
2019 | 03 | 14 | 江苏省 | 泰州市 | 泰兴市 | 新浦化学（泰兴）有限公司 | 燃烧 | 440吨高温高循环流化床锅炉 | 440吨高温高循环流化床锅炉 |  | 347589 | 56 | 12.6 | 6.6 | 10.5 | 氮氧化物 | 24 | 20 | mg/m3 | 新浦化学（泰兴）有限公司 | 燃烧 | 440吨高温高循环流化床锅炉
2019 | 03 | 14 | 江苏省 | 泰州市 | 泰兴市 | 新浦化学（泰兴）有限公司 | 燃烧 | 440吨高温高循环流化床锅炉 | 440吨高温高循环流化床锅炉 |  | 347589 | 56 | 12.6 | 6.6 | 10.5 | 二氧化硫 | 10 | 8 | mg/m3 | 新浦化学（泰兴）有限公司 | 燃烧 | 440吨高温高循环流化床锅炉
2019 | 03 | 14 | 江苏省 | 泰州市 | 泰兴市 | 新浦化学（泰兴）有限公司 | 燃烧 | 440吨高温高循环流化床锅炉 | 440吨高温高循环流化床锅炉 |  | 347589 | 56 | 12.6 | 6.6 | 10.5 | 烟尘 | <20 | <20 | mg/m3 | 新浦化学（泰兴）有限公司 | 燃烧 | 440吨高温高循环流化床锅炉
2019 | 03 | 24 | 江苏省 | 泰州市 | 姜堰区 | 江苏日出化工有限公司 | 燃烧 | FQ-1废气吸附塔 | FQ-1废气吸附塔 |  | 1918 | 17.2 |  |  | 4.6 | VOCs | 3.62 | 3.62 | mg/m3 | 江苏日出化工有限公司 | 燃烧 | FQ-1废气吸附塔
2019 | 03 | 14 | 江苏省 | 泰州市 | 泰兴市 | 新浦化学（泰兴）有限公司 | 燃烧 | 440吨高温高循环流化床锅炉 | 440吨高温高循环流化床锅炉 |  | 347589 | 56 | 12.6 | 6.6 | 10.5 | 烟气黑度（林格曼黑度，级） | <1 | <1 | 级 | 新浦化学（泰兴）有限公司 | 燃烧 | 440吨高温高循环流化床锅炉
2019 | 03 | 25 | 江苏省 | 泰州市 | 高新区 | 纬立资讯配件（泰州）有限公司 | 溶剂使用 | 固定污染源VOC排气筒 | voc监测 | 100 | 18.4487 | 28.7 | 3 |  | 15.2 | 非甲烷总烃 | 1.98 | 1.98 | mg/m3 | 纬立资讯配件（泰州）有限公司 | 溶剂使用 | 固定污染源VOC排气筒
2019 | 03 | 07 | 江苏省 | 泰州市 | 泰兴市 | 江苏奥喜埃化工有限公司 | 燃烧 | 2号排气筒 | 2号排气筒 |  | 95779 | 49 | 12.2 | 7.2 | 6.1 | 二氧化硫 | 2 | 2 | mg/m3 | 江苏奥喜埃化工有限公司 | 燃烧 | 2号排气筒
2019 | 03 | 07 | 江苏省 | 泰州市 | 泰兴市 | 江苏奥喜埃化工有限公司 | 燃烧 | 2号排气筒 | 2号排气筒 |  | 95779 | 49 | 12.2 | 7.2 | 6.1 | 烟尘 | <20 | <20 | mg/m3 | 江苏奥喜埃化工有限公司 | 燃烧 | 2号排气筒
2019 | 03 | 07 | 江苏省 | 泰州市 | 泰兴市 | 江苏奥喜埃化工有限公司 | 燃烧 | 2号排气筒 | 2号排气筒 |  | 95779 | 49 | 12.2 | 7.2 | 6.1 | 烟气黑度（林格曼黑度，级） | <1 | <1 | 级 | 江苏奥喜埃化工有限公司 | 燃烧 | 2号排气筒
2019 | 03 | 07 | 江苏省 | 泰州市 | 泰兴市 | 泰兴市三峰环保能源有限公司 | 燃烧 | 2号生活垃圾焚烧炉 | 2号生活垃圾焚烧炉 |  | 92467 | 137 | 23.8 | 8.8 | 4.2 | 氮氧化物 | 181 | 148 | mg/m3 | 泰兴市三峰环保能源有限公司 | 燃烧 | 2号生活垃圾焚烧炉
2019 | 01 | 12 | 江苏省 | 泰州市 | 兴化市 | 泰州东锵塑模科技有限公司 | 燃烧 | RTO | 有机热载体 | 80 | 29549 | 81 | 3.23 | 14 | 7.9 | 乙酸丁酯 | 0.168 | 0.168 | mg/m3 | 泰州东锵塑模科技有限公司 | 燃烧 | RTO
2019 | 01 | 12 | 江苏省 | 泰州市 | 兴化市 | 泰州东锵塑模科技有限公司 | 燃烧 | RTO | 有机热载体 | 80 | 29549 | 81 | 3.23 | 14 | 7.9 | 乙苯 | 0.008 | 0.008 | mg/m3 | 泰州东锵塑模科技有限公司 | 燃烧 | RTO
2019 | 03 | 26 | 江苏省 | 泰州市 | 靖江市 | 靖江市华氏电机电磁线厂 | 其他 | 尾气处理器 | 排口 | [6 empty] | 苯 | 0.24 | 0.26 | mg/m3 | 靖江市华氏电机电磁线厂 | 其他 | 尾气处理器
2019 | 03 | 26 | 江苏省 | 泰州市 | 靖江市 | 江苏新扬子造船有限公司 | 其他 | 活性炭吸附催化燃烧装置 | 2#排口 | [6 empty] | 甲苯 | 0.674 | 0.645 | mg/m3 | 江苏新扬子造船有限公司 | 其他 | 活性炭吸附催化燃烧装置
2019 | 03 | 18 | 江苏省 | 泰州市 | 高港区 | 泰州市天润合成化工有限公司 | 工艺过程 | 排气筒 | 废气排口 | [6 empty] | 非甲烷总烃 | 0 | 0 | mg/m3 | 泰州市天润合成化工有限公司 | 工艺过程 | 排气筒
2019 | 03 | 18 | 江苏省 | 泰州市 | 高港区 | 泰州市天润合成化工有限公司 | 工艺过程 | 排气筒 | 废气排口 | [6 empty] | 苯乙烯 | 0 | 0 | mg/m3 | 泰州市天润合成化工有限公司 | 工艺过程 | 排气筒
2019 | 03 | 12 | 江苏省 | 泰州市 | 泰兴市 | 长园华盛（泰兴）锂电材料有限公司 | 废弃物处理 | 焚烧炉废气排放口 | 焚烧炉废气排放口 | 100 | 35142 | 62 | 11.2 | 15.8 | 5.9 | 非甲烷总烃 | 3.46 | 3.46 | mg/m3 | 长园华盛（泰兴）锂电材料有限公司 | 废弃物处理 | 焚烧炉废气排放口
2019 | 03 | 23 | 江苏省 | 泰州市 | 姜堰区 | 泰州市姜堰博特新材料有限有限 | 燃烧 | FQ-4脂肪族废气排口 | FQ-4脂肪族废气排口 |  | 842 | 21.8 |  |  | 3.6 | VOCs | 1.45 | 1.45 | mg/m3 | 泰州市姜堰博特新材料有限有限 | 燃烧 | FQ-4脂肪族废气排口
2019 | 01 | 12 | 江苏省 | 泰州市 | 兴化市 | 泰州东锵塑模科技有限公司 | 燃烧 | RTO | 有机热载体 | 80 | 29549 | 81 | 3.23 | 14 | 7.9 | 甲苯 | 0.00138 | 0.00138 | kg/h | 泰州东锵塑模科技有限公司 | 燃烧 | RTO
2019 | 03 | 26 | 江苏省 | 泰州市 | 靖江市 | 中建钢构江苏有限公司 | 工艺过程 | 尾气处理器 | 2＃排气筒 | [6 empty] | 甲苯 | 0.0967 | 0.0925 | mg/m3 | 中建钢构江苏有限公司 | 工艺过程 | 尾气处理器
2019 | 03 | 27 | 江苏省 | 泰州市 | 靖江市 | 江苏新时代造船有限公司 | 其他 | 有机溶剂净化装置排气筒 | 总排口 | [6 empty] | 二甲苯 | 0.862 | 0.831 | mg/m3 | 江苏新时代造船有限公司 | 其他 | 有机溶剂净化装置排气筒
2019 | 03 | 27 | 江苏省 | 泰州市 | 靖江市 | 江苏新时代造船有限公司 | 其他 | 有机溶剂净化装置排气筒 | 总排口 | [6 empty] | 苯 | 0.0144 | 0.0139 | mg/m3 | 江苏新时代造船有限公司 | 其他 | 有机溶剂净化装置排气筒
2019 | 03 | 26 | 江苏省 | 泰州市 | 靖江市 | 江苏新扬子造船有限公司 | 其他 | 活性炭吸附催化燃烧装置 | 2#排口 | [6 empty] | 二甲苯 | 0.390 | 0.373 | mg/m3 | 江苏新扬子造船有限公司 | 其他 | 活性炭吸附催化燃烧装置
2019 | 01 | 12 | 江苏省 | 泰州市 | 兴化市 | 泰州东锵塑模科技有限公司 | 燃烧 | RTO | 有机热载体 | 80 | 29549 | 81 | 3.23 | 14 | 7.9 | 正己烷 | 0.095 | 0.095 | mg/m3 | 泰州东锵塑模科技有限公司 | 燃烧 | RTO
2019 | 03 | 12 | 江苏省 | 泰州市 | 泰兴市 | 泰州联成化学工业有限公司 | 其他 | RTO焚烧炉废气排放口 | RTO焚烧炉废气排放口 | 100 | 6920 | 78 | 4.6 | 18.8 | 13.2 | 非甲烷总烃 | 4.32 | 4.32 | mg/m3 | 泰州联成化学工业有限公司 | 其他 | RTO焚烧炉废气排放口
2019 | 03 | 26 | 江苏省 | 泰州市 | 靖江市 | 中建钢构江苏有限公司 | 工艺过程 | 尾气处理器 | 2＃排气筒 | [6 empty] | 二甲苯 | 0.235 | 0.225 | mg/m3 | 中建钢构江苏有限公司 | 工艺过程 | 尾气处理器
2019 | 03 | 26 | 江苏省 | 泰州市 | 靖江市 | 靖江恒和胶业有限公司 | 燃烧 | 1 | RTO蓄热焚烧炉 | [6 empty] | 甲苯 | 0.57 | 0.60 | mg/m3 | 靖江恒和胶业有限公司 | 燃烧 | 1
2019 | 03 | 26 | 江苏省 | 泰州市 | 靖江市 | 靖江恒和胶业有限公司 | 燃烧 | 1 | RTO蓄热焚烧炉 | [6 empty] | 苯 | 0.10 | 0.11 | mg/m3 | 靖江恒和胶业有限公司 | 燃烧 | 1
2019 | 03 | 18 | 江苏省 | 泰州市 | 高港区 | 江苏省瑞丰高分子材料有限公司 | 工艺过程 | 排气筒 | 排气筒 | [6 empty] | 非甲烷总烃 | 4.02 | 4.02 | mg/m3 | 江苏省瑞丰高分子材料有限公司 | 工艺过程 | 排气筒
2019 | 03 | 26 | 江苏省 | 泰州市 | 靖江市 | 靖江市双金电子科技有限公司 | 溶剂使用 | RTO蓄热氧化炉 | 排气筒 | [6 empty] | 乙酸乙酯 | 0 | 0 | mg/m3 | 靖江市双金电子科技有限公司 | 溶剂使用 | RTO蓄热氧化炉