## 污水处理厂监测数据审核表
XX省/市污水处理厂监测数据审核表
行政区 | 污水处理厂名称 | 受纳水体 | 监测日期 | 执行标准名称 | 执行标准条件名称 | 设计日处理量(吨/天) | 进口流量(吨/天) | 出口流量(吨/天) | 监测项目 | 进口浓度(mg/L) | 出口浓度(mg/L) | 标准限值(mg/L) | 排放单位 | 是否达标 | 超标倍数 | 备注
姜堰市 | 姜堰市城区污水处理厂 | 中干河（姜堰） | 2018/11/20 0:00:00 | 城镇污水处理厂污染物排放标准 | /基本控制项目最高允许排放浓度（日均值）/2006 年1 月1 日起建设的/水温>12度/一级A 标准 | 60000 | 45000.00 | 37000.00 | PH值 | 7.54 | 7.41 | 6-9 | 无量纲 | 是
[9 empty] | 生化需氧量 | 410 | 6.8 | 10 | mg/L | 是
[9 empty] | 总磷 | 25 | 0.29 | 0.5 | mg/L | 是
[9 empty] | 化学需氧量 | 1140 | 38 | 50 | mg/L | 是
[9 empty] | 色度 | 57 | 9 | 30 | 倍 | 是
[9 empty] | 总汞 | 0.000081 | <0.00004 | 0.001 | mg/L | 是
[9 empty] | 总镉 | 0.000172 | 0.000112 | 0.01 | mg/L | 是
[9 empty] | 总铬 | <0.004 | <0.004 | 0.1 | mg/L | 是
[9 empty] | 六价铬 | <0.004 | <0.004 | 0.05 | mg/L | 是
[9 empty] | 总砷 | 0.0046 | 0.00068 | 0.1 | mg/L | 是
[9 empty] | 总铅 | 0.00422 | 0.00113 | 0.1 | mg/L | 是
[9 empty] | 悬浮物 | 124 | 8 | 10 | mg/L | 是
[9 empty] | 阴离子表面活性剂（LAS） | 0.34 | 0.23 | 0.5 | mg/L | 是
[9 empty] | 粪大肠菌群数 | 2100000 | 760 | 1000 | 个/L | 是
[9 empty] | 氨氮 | 48.5 | 0.83 | 5 | mg/L | 是
[9 empty] | 总氮 | 84.4 | 8.88 | 15 | mg/L | 是
[9 empty] | 石油类 | 1.76 | 0.41 | 1 | mg/L | 是
[9 empty] | 动植物油 | 0.86 | 0.24 | 1 | mg/L | 是
姜堰市 | 姜堰市溱湖污水处理厂 | 龙叉港 | 2018/11/22 0:00:00 | 城镇污水处理厂污染物排放标准 | /基本控制项目最高允许排放浓度（日均值）/2006 年1 月1 日起建设的/水温>12度/一级A 标准 | 10000 | 2600.00 | 2300.00 | PH值 | 7.63 | 7.7 | 6-9 | 无量纲 | 是
[9 empty] | 生化需氧量 | 28.3 | 6.2 | 10 | mg/L | 是
[9 empty] | 总磷 | 2.93 | 0.43 | 0.5 | mg/L | 是
[9 empty] | 化学需氧量 | 108 | 35 | 50 | mg/L | 是
[9 empty] | 色度 | 18 | 9 | 30 | 倍 | 是
[9 empty] | 总汞 | <0.00004 | <0.00004 | 0.001 | mg/L | 是
[9 empty] | 总镉 | 0.000199 | 0.000104 | 0.01 | mg/L | 是
[9 empty] | 总铬 | <0.004 | <0.004 | 0.1 | mg/L | 是
[9 empty] | 六价铬 | <0.004 | <0.004 | 0.05 | mg/L | 是
[9 empty] | 总砷 | 0.0029 | 0.00042 | 0.1 | mg/L | 是
[9 empty] | 总铅 | 0.00345 | 0.00117 | 0.1 | mg/L | 是
[9 empty] | 悬浮物 | 51 | 7 | 10 | mg/L | 是
[9 empty] | 阴离子表面活性剂（LAS） | 0.3 | 0.08 | 0.5 | mg/L | 是
[9 empty] | 粪大肠菌群数 | 44000 | 490 | 1000 | 个/L | 是
[9 empty] | 氨氮 | 8.84 | 0.47 | 5 | mg/L | 是
[9 empty] | 总氮 | 13.6 | 7.84 | 15 | mg/L | 是
[9 empty] | 石油类 | 0.72 | 0.33 | 1 | mg/L | 是
[9 empty] | 动植物油 | 0.47 | 0.18 | 1 | mg/L | 是
签发： |  |  |  | 审核： |  |  |  | 经办： |  |  |  | 第 页/共 页