## 废气监测数据审核表
XX省/市国控企业污染源废气监测数据审核表
行政区 | 企业名称 | 行业名称 | 监测点名称 | 执行标准名称 | 执行标准条件名称 | 监测日期 | 工况负荷 （%） | 流量（m/h) | 烟气温度(℃) | 含氧量(%) | 监测项目名称 | 实测浓度(mg/m) | 折算浓度(mg/m) | 标准限值(mg/m) | 排放单位 | 是否达标 | 超标倍数 | 备注
市辖区 | 东联化工有限公司 | 化学原料及化学制品制造业 | 加氢装置加热炉燃烧烟气排气筒北 | 石油炼制工业污染物排放标准 | /2015年7月1日起新建企业执行的排放限值/工艺加热炉/炉膛温度≥850℃的工艺加热炉 | 2018/11/17 9:00:00 |  | 8764.000000 |  |  | 颗粒物 | 7.1 | 7.1 | 20 | mg/m3 | 是
[11 empty] | 二氧化硫 | <3 | <3 | 100 | mg/m3 | 是
[11 empty] | 氮氧化物 | 38 | 38 | 180 | mg/m3 | 是
[6 empty] | 2018/11/23 17:00:00 |  | 7789.000000 |  |  | 二氧化硫 | <3 | <3 | 100 | mg/m3 | 是
[11 empty] | 氮氧化物 | 19 | 19 | 180 | mg/m3 | 是
[11 empty] | 颗粒物 | 5.7 | 5.7 | 20 | mg/m3 | 是
|  |  | 加氢装置加热炉燃烧烟气排气筒南 |  |  | 2018/11/17 9:00:00 |  | 9067.000000 |  |  | 二氧化硫 | <3 | <3 | 100 | mg/m3 | 是
[11 empty] | 氮氧化物 | 38 | 38 | 180 | mg/m3 | 是
[11 empty] | 颗粒物 | 6 | 6 | 20 | mg/m3 | 是
[6 empty] | 2018/11/23 14:00:00 |  | 8612.000000 |  |  | 二氧化硫 | <3 | <3 | 100 | mg/m3 | 是
[11 empty] | 氮氧化物 | 32 | 32 | 180 | mg/m3 | 是
[11 empty] | 颗粒物 | 6.1 | 6.1 | 20 | mg/m3 | 是
|  |  | 加热炉排气筒出口 |  |  | 2018/11/17 9:00:00 |  | 11186.000000 |  |  | 二氧化硫 | <3 | <3 | 100 | mg/m3 | 是
[11 empty] | 氮氧化物 | 44 | 44 | 180 | mg/m3 | 是
[11 empty] | 颗粒物 | 8.4 | 8.4 | 20 | mg/m3 | 是
|  |  | 硫磺回收装置尾气焚烧烟气排气筒出口 |  |  |  |  | 1550.000000 |  |  | 硫化氢 | 0.019 | 0.019 |  | mg/m3
[6 empty] | 2018/11/23 11:00:00 |  | 3879.000000 |  |  | 硫化氢 | 0.026 | 0.026 |  | mg/m3
|  |  |  | 石油炼制工业污染物排放标准 | /2015年7月1日起新建企业执行的排放限值/酸性气回收装置/酸性气体回收装置 | 2018/11/17 9:00:00 |  | 1550.000000 |  |  | 二氧化硫 | <3 | <3 | 400 | mg/m3 | 是
[6 empty] | 2018/11/23 11:00:00 |  | 3879.000000 |  |  | 二氧化硫 | <3 | <3 | 400 | mg/m3 | 是
|  |  | 污水处理站排气筒出口 |  |  | 2018/11/20 9:00:00 |  | 2766.000000 |  |  | 苯系物 | 0.0461 | 0.0461 |  | mg/m3
[11 empty] | 甲苯 | <0.0015 | <0.0015 |  | mg/m3
[11 empty] | 二甲苯 | <0.0015 | <0.0015 |  | mg/m3
[11 empty] | 硫化氢 | 0.029 | 0.029 |  | mg/m3
[11 empty] | 苯乙烯 | <0.0015 | <0.0015 |  | mg/m3
|  |  | 烟气排气筒出口 | 石油炼制工业污染物排放标准 | /大气污染物特别排放限值/催化裂化催化剂再生烟气/催化裂化催化剂再生烟气 | 2018/11/16 9:00:00 |  | 148264.000000 |  |  | 二氧化硫 | <3 | <3 | 50 | mg/m3 | 是
[11 empty] | 氮氧化物 | 35 | 35 | 100 | mg/m3 | 是
[11 empty] | 颗粒物 | 5.6 | 5.6 | 30 | mg/m3 | 是
[6 empty] | 2018/11/19 10:00:00 |  | 120432.000000 |  |  | 二氧化硫 | <3 | <3 | 50 | mg/m3 | 是
[11 empty] | 氮氧化物 | 38 | 38 | 100 | mg/m3 | 是
[11 empty] | 颗粒物 | 5.3 | 5.3 | 30 | mg/m3 | 是
|  |  | 装卸车场油气回收设施排气筒出口 |  | /2015年7月1日起新建企业执行的排放限值/有机废气排放口/有机废气 | 2018/11/20 9:00:00 |  | 160.000000 |  |  | 苯系物 | 0.0546 | 0.0546 |  | mg/m3
[11 empty] | 甲苯 | <0.0015 | <0.0015 |  | mg/m3
[11 empty] | 二甲苯 | <0.0015 | <0.0015 |  | mg/m3
[11 empty] | 苯乙烯 | <0.0015 | <0.0015 |  | mg/m3
市辖区 | 中海油气（泰州）石化有限公司 | 原油加工及石油制品制造 | 硫磺回收装置排气筒出口 |  |  | 2018/11/14 10:00:00 |  |  |  | 9.50 | 二氧化硫 | 25.8 | 25.8 |  | mg/m3
|  |  |  | 大气污染物综合排放标准 | /1997年1月1日起设立（包括新建、扩建、改建）的污染源/其他 | [5 empty] | 氮氧化物 | 4.3 | 4.3 | 240 | mg/m3 | 是
[11 empty] | 颗粒物 | 9 | 9 | 120 | mg/m3 | 是
高港区 | 泰州市百川再生资源有限公司 | 金属废料和碎屑的加工处理 | 回转窑烟囱 | 大气污染物综合排放标准 | /1997年1月1日起设立（包括新建、扩建、改建）的污染源/其他 | 2018/11/25 15:00:00 |  | 4558.000000 | 38.0 | 19.20 | 镍及化合物 | 0.0206 | 0.14 | 4.3 | mg/m3 | 是
|  |  |  | 工业炉窑大气污染物排放标准 | /1997年1月1日起通过环境影响报告书(表)批准的新建、改建、扩建的各种工业炉窑/烟尘及生产性粉尘最高允许排放浓度、烟气黑度限值表/其他炉窑/二级标准 | [5 empty] | 烟尘 | 2.6 | 18 | 200 | mg/m3 | 是
[5 empty] | /1997年1月1日起通过环境影响报告书(表)批准的新建、改建、扩建的各种工业炉窑/有害污染物最高允许排放浓度/燃煤(油)炉窑/二级标准 | [5 empty] | 二氧化硫 | 12 | 82 | 850 | mg/m3 | 是
高港区 | 泰州市天润合成化工有限公司 | 化学原料及化学制品制造业 | 北厂排气筒出口 |  |  | 2018/11/27 9:00:00 |  | 3505.000000 | 19.0 |  | 非甲烷总烃 | 3.07 | 3.07 |  | mg/m3
[11 empty] | 苯乙烯 | <0.0015 | <0.0015 |  | mg/m3
|  |  | 南厂排气筒出口 |  |  |  |  | 2919.000000 | 23.0 |  | 非甲烷总烃 | 24.5 | 24.5 |  | mg/m3
[11 empty] | 苯乙烯 | <0.0015 | <0.0015 |  | mg/m3
靖江市 | 江苏长强钢铁有限公司 | 炼钢 | 180m3烧结炉 | 钢铁烧结、球团工业大气污染物排放标准 | /现有企业/烧结机 球团焙烧设备/自2015年1月1日起（表2） | 2018/11/30 14:00:00 | 100.0 | 582959.000000 |  | 11.20 | 二氧化硫 | 12.7 | 19 | 200 | mg/m3 | 是
[11 empty] | 氮氧化物 | 7 | 10.5 | 300 | mg/m3 | 是
[11 empty] | 颗粒物 | 21.9 | 32.8 | 50 | mg/m3 | 是
|  |  | 500M3高炉2# | 工业炉窑大气污染物排放标准 | /1997年1月1日起通过环境影响报告书(表)批准的新建、改建、扩建的各种工业炉窑/烟尘及生产性粉尘最高允许排放浓度、烟气黑度限值表/熔炼炉/高炉及高炉出铁场/二级标准 | 2018/11/30 9:00:00 |  | 185343.000000 |  | 16.00 | 烟尘 | 7.2 | 20 | 100 | mg/m3 | 是
|  |  | 50T转炉10# |  |  | 2018/11/30 7:00:00 |  | 509583.000000 |  | 11.10 | 烟尘 | 11.1 | 15.9 | 100 | mg/m3 | 是
靖江市 | 江苏东方镍网有限公司 | 金属表面处理及热处理加工 | 制网车间净化设施后排气筒 | 大气污染物综合排放标准 | /1997年1月1日起设立（包括新建、扩建、改建）的污染源/其他 | 2018/11/15 13:00:00 |  |  |  |  | 硫酸雾 | 14.2 | 14.2 | 45 | mg/m3 | 是
靖江市 | 江苏华菱锡钢特钢有限公司 | 钢压延加工 | 加热炉 | 大气污染物综合排放标准 | /1997年1月1日起设立（包括新建、扩建、改建）的污染源/硫、二氧化硫、硫酸和其他含硫化合物使用 | 2018/11/19 9:00:00 |  | 31662.000000 | 110.0 | 16.50 | 二氧化硫 | 2 | 5.45 | 550 | mg/m3 | 是
[11 empty] | 氮氧化物 | 35 | 95.4 | 240 | mg/m3 | 是
|  |  |  | 工业炉窑大气污染物排放标准 | /1997年1月1日起通过环境影响报告书(表)批准的新建、改建、扩建的各种工业炉窑/烟尘及生产性粉尘最高允许排放浓度、烟气黑度限值表/加热炉/金属压延、锻造加热炉/二级标准 | [5 empty] | 林格曼黑度 | 1 | 1 | 1 | 级 | 是
[11 empty] | 烟尘 | 7.58 | 20.7 | 200 | mg/m3 | 是
靖江市 | 江苏荣联科技发展股份有限公司 | 电力电子元器件制造 | 西侧废气处理后排气筒 | 大气污染物综合排放标准 | /1997年1月1日起设立（包括新建、扩建、改建）的污染源/其他 | 2018/11/27 10:00:00 |  |  |  |  | 硫酸雾 | 1.37 | 1.37 | 45 | mg/m3 | 是
靖江市 | 江苏三江水泥制造有限公司 | 水泥制造 | 高细磨机房排气筒出口 | 水泥工业大气污染物排放标准 | /现有企业2015年7月1日后，及2014年3月1日起新建企业/水泥制造/水泥窑及窑尾余热利用系统 | 2018/11/14 14:00:00 | 97.0 | 24762.000000 |  |  | 颗粒物 | 10.5 | 10.5 | 30 | mg/m3 | 是
靖江市 | 靖江恒和胶业有限公司 | 其他专用化学产品制造 | 甲苯回收装置后排气筒出口 |  |  | 2018/11/13 13:00:00 | 97.0 | 19231.000000 |  |  | 甲苯 | 4.42 | 4.42 |  | mg/m3
|  |  |  | 大气污染物综合排放标准 | /1997年1月1日起设立（包括新建、扩建、改建）的污染源/其他 | [5 empty] | 二甲苯 | 1.92 | 1.92 | 70 | mg/m3 | 是
靖江市 | 靖江苏源热电有限公司 | 热力生产和供应 | 锅炉 | 火电厂大气污染物排放标准 | /燃煤锅炉/燃煤锅炉自2015年1月1日起执行标准（包含汞及其化合物）/现有锅炉/现有锅炉（全国大部分地区的）/特殊锅炉（采用W 型火焰炉膛的火力发电锅炉，现有循环流化床火力发电锅炉，以及2003 年12 月31 日前建成投产或通过建设项目环境影响报告书审批的火力发电锅炉） | 2018/11/2 9:00:00 | 97.0 | 338508.300000 | 120.0 | 6.80 | 烟尘 | 10.7 | 11.3 | 30 | mg/m3 | 是
[11 empty] | 二氧化硫 | 23.3 | 25 | 200 | mg/m3 | 是
[11 empty] | 氮氧化物 | 76 | 80.7 | 200 | mg/m3 | 是
[11 empty] | 林格曼黑度 | 1 | 1 | 1 | 级 | 是
靖江市 | 凯傲宝骊（江苏）叉车有限公司 | 汽车整车制造 | 甲苯回收装置排气筒出口 |  |  | 2018/11/13 9:00:00 |  | 35000.000000 |  |  | 苯系物 | 0.06 | 0.06 |  | mg/m3
[11 empty] | 甲苯 | 0.28 | 0.28 |  | mg/m3
[11 empty] | 二甲苯 | 2.47 | 2.47 |  | mg/m3
[6 empty] | 2018/11/14 10:00:00 |  |  |  |  | 苯系物 | 0.0021 | 0.0021 |  | mg/m3
[11 empty] | 甲苯 | 0.0099 | 0.0099 |  | mg/m3
[11 empty] | 二甲苯 | 0.088 | 0.088 |  | mg/m3
泰兴市 | 新浦化学(泰兴)有限公司 | 其他基础化学原料制造 | 1#废气焚烧炉尾气排口 |  |  | 2018/11/29 8:00:00 |  | 1980.000000 | 30.0 | 1.50 | 二氯乙烷 | 0.01 | 0.01 |  | mg/m3
[11 empty] | 非甲烷总烃 | 1.98 | 1.98 |  | mg/m3
[11 empty] | 氯乙烯 | <0.08 | <0.08 |  | mg/m3
|  |  |  | 大气污染物综合排放标准 | /1997年1月1日起设立（包括新建、扩建、改建）的污染源/其他 | [5 empty] | 氮氧化物 | 11 | 5 | 240 | mg/m3 | 是
[11 empty] | 颗粒物 | 4.6 | 2.4 | 120 | mg/m3 | 是
[11 empty] | 氯化氢 | 2.85 | 2.85 | 100 | mg/m3 | 是
|  |  | 1#盐酸合成炉尾气排口 |  |  | 2018/11/27 8:00:00 |  | 62.000000 | 27.0 |  | 氯化氢 | 3.65 | 3.65 | 100 | mg/m3 | 是
[11 empty] | 氯气 | 1.49 | 1.49 | 65 | mg/m3 | 是
|  |  | 2#盐酸合成炉尾气排口 |  |  | 2018/11/29 8:00:00 |  | 56.000000 |  |  | 氯气 | 1.2 | 1.2 | 65 | mg/m3 | 是
[11 empty] | 氯化氢 | 3.06 | 3.06 | 100 | mg/m3 | 是
|  |  | 4#氯气吸收塔尾气排口 |  |  |  |  | 1599.000000 | 16.0 |  | 氯气 | 1.39 | 1.39 | 65 | mg/m3 | 是
[11 empty] | 氯化氢 | 2.48 | 2.48 | 100 | mg/m3 | 是
|  |  | 4#盐酸合成炉尾气排口 |  |  |  |  | 488.000000 | 21.0 |  | 氯气 | 0.995 | 0.995 | 65 | mg/m3 | 是
[11 empty] | 氯化氢 | 3.22 | 3.22 | 100 | mg/m3 | 是
|  |  | 5#氯气吸收塔尾气排口 |  |  |  |  | 1892.000000 | 23.0 |  | 氯气 | 0.978 | 0.978 | 65 | mg/m3 | 是
[11 empty] | 氯化氢 | 3.22 | 3.22 | 100 | mg/m3 | 是
|  |  | 氯乙烯废水处理装置废气吸附装置排口 |  |  |  |  | 1113.000000 | 24.0 |  | 氯乙烯 | <0.08 | <0.08 | 36 | mg/m3 | 是
|  |  |  | 恶臭污染物排放标准 | /恶臭污染物排放标准值/排气筒高度25米 | [5 empty] | 氨 | 0.5 | 0.5 | 14 | kg/h | 是
|  |  | 四期硝化尾气出口 | 大气污染物综合排放标准 | /1997年1月1日起设立（包括新建、扩建、改建）的污染源/其他 |  |  | 27.000000 | 8.0 |  | 氮氧化物 | 12 | 12 | 240 | mg/m3 | 是
姜堰市 | 姜堰市化肥有限责任公司 | 氮肥制造 | 技改1#、2#、4#锅炉烟道三合一 | 火电厂大气污染物排放标准 | /燃煤锅炉/燃煤锅炉自2015年1月1日起执行标准（包含汞及其化合物）/现有锅炉/现有锅炉（全国大部分地区的）/特殊锅炉（采用W 型火焰炉膛的火力发电锅炉，现有循环流化床火力发电锅炉，以及2003 年12 月31 日前建成投产或通过建设项目环境影响报告书审批的火力发电锅炉） | 2018/11/24 9:00:00 |  | 151246.000000 |  |  | 烟尘 | 7.3 | 8.1 | 30 | mg/m3 | 是
[11 empty] | 二氧化硫 | 7.3 | 8 | 200 | mg/m3 | 是
[11 empty] | 氮氧化物 | 37.3 | 34.3 | 200 | mg/m3 | 是
[11 empty] | 林格曼黑度 | 1 | 1 | 1 | 级 | 是
签发： |  |  |  | 审核： | [5 empty] | 经办： |  |  |  |  | 第 页/共 页