## 废水监测数据审核表
XX省/市国控企业污染源废水监测数据审核表
行政区 | 企业名称 | 行业名称 | 受纳水体 | 监测点名称 | 执行标准名称 | 执行标准条件名称 | 监测日期 | 生产负荷(%) | 监测点流量(吨/天) | 监测项目名称 | 污染物浓度 | 标准限值 | 单位 | 是否达标 | 超标倍数 | 备注
市辖区 | 东联化工有限公司 | 化学原料及化学制品制造业 | 长江中下游干流 | 总排口 |  |  | 2018/11/20 0:00:00 |  |  | 总氮 | 25.1 |  | mg/L |  |  | 废水不外排
[5 empty] | 污水综合排放标准 | /1998年1月1日起建成（包括改、扩建）的单位/适用排污单位范围/城市二级污水处理厂/二级标准 |  |  |  | 硫化物 | 0.1 | 1 | mg/l |  |  | 废水不外排
[10 empty] | 石油类 | 0.51 | 10 | mg/l |  |  | 废水不外排
[10 empty] | PH值 | 7.2 | 6-9 | 无量纲 |  |  | 废水不外排
[10 empty] | 磷酸盐（以P计） | 0.42 | 1 | mg/l |  |  | 废水不外排
[10 empty] | 挥发酚 | 0.61 | 0.5 | mg/l |  |  | 废水不外排
[10 empty] | 悬浮物 | 35 | 30 | mg/l |  |  | 废水不外排
[10 empty] | 氨氮 | 20.7 | 25 | mg/L |  |  | 废水不外排
[6 empty] | /1998年1月1日起建成（包括改、扩建）的单位/适用排污单位范围/城市二级污水处理厂/三级标准 |  |  |  | 化学需氧量 | 154 |  | mg/L |  |  | 废水不外排
靖江市 | 江苏东方镍网有限公司 | 金属表面处理及热处理加工 | 九圩港（靖江） | 总排口 | 电镀污染物排放标准 | /自2009年1月1日至2010年6月30日止现有企业执行水污染物排放限值 | 2018/11/15 0:00:00 |  |  | 总铬 | 0.089 | 1.5 | mg/L |  |  | 废水不外排
[10 empty] | 六价铬 | <0.004 | 0.5 | mg/L |  |  | 废水不外排
[10 empty] | 总镍 | 0.08 | 1 | mg/L |  |  | 废水不外排
[10 empty] | 总铜 | 0.01 | 1 | mg/L |  |  | 废水不外排
[10 empty] | PH值 | 7.36 | 6-9 | 无量纲 |  |  | 废水不外排
[5 empty] | 污水综合排放标准 | /1998年1月1日起建成（包括改、扩建）的单位/适用排污单位范围/一般的排污单位/一级标准 |  |  |  | 化学需氧量 | 68 | 100 | mg/l |  |  | 废水不外排
靖江市 | 江苏荣联科技发展股份有限公司 | 电力电子元器件制造 | 九圩港（靖江） | 总排口 | 电镀污染物排放标准 | /自2010年7月1日起现有企业、自2008年8月1日起新建企业执的水污染物排放限值 | 2018/11/27 0:00:00 | 75.0 | 150.00 | 氰化物（总氰化合物） | 0.078 | 0.3 | mg/L | 是
[10 empty] | PH值 | 7.36 | 6-9 | 无量纲 | 是
[10 empty] | 总磷 | 0.18 | 1 | mg/L | 是
[10 empty] | 化学需氧量 | 77 | 80 | mg/L | 是
[10 empty] | 总镍 | 0.12 | 0.5 | mg/L | 是
[10 empty] | 总铜 | 0.02 | 0.5 | mg/L | 是
[10 empty] | 氨氮 | 2.38 | 15 | mg/L | 是
靖江市 | 靖江加盛纺织有限公司 | 棉、化纤印染精加工 | 九圩港（靖江） | 总排口 |  |  | 2018/11/22 0:00:00 | 75.0 | 1450.00 | 总铜 | <0.01 |  | mg/L
[5 empty] | 纺织染整工业水污染物排放标准 | /水污染物特别排放限值/间接排放 |  |  |  | 悬浮物 | 45 | 50 | mg/L | 是
[10 empty] | 氨氮 | 4.41 | 10 | mg/L | 是
[10 empty] | 总氮 | 10.2 | 15 | mg/L | 是
[10 empty] | 硫化物 | 0.036 | 0 | mg/L | 否
[10 empty] | 六价铬 | <0.004 | 0 | mg/L | 是
[10 empty] | PH值 | 7.68 | 6-9 | 无量纲 | 是
[10 empty] | 生化需氧量 | 18.3 | 20 | mg/L | 是
[10 empty] | 总磷 | 0.23 | 0.5 | mg/L | 是
[10 empty] | 化学需氧量 | 77 | 80 | mg/L | 是
[10 empty] | 色度 | 8 | 50 | 倍 | 是
[10 empty] | 苯胺类 | <0.03 | 0 | mg/L | 是
靖江市 | 靖江市华晟重金属防控有限公司 | 污水处理及其再生利用 | 丹华港 | 含铬处理设施排口 | 电镀污染物排放标准 | /自2010年7月1日起现有企业、自2008年8月1日起新建企业执的水污染物排放限值 | 2018/11/12 0:00:00 | 75.0 |  | PH值 | 8.1 | 6-9 | 无量纲 | 是
[10 empty] | 六价铬 | 0.05 | 0.2 | mg/L | 是
|  |  |  | 含镍处理设施排口 | [5 empty] | PH值 | 8 | 6-9 | 无量纲 | 是
[10 empty] | 总镍 | 0.09 | 0.5 | mg/L | 是
|  |  |  | 总排口 | [5 empty] | 总锌 | 0.023 | 1.5 | mg/L | 是
[10 empty] | 总铁 | 0.03 | 3 | mg/L | 是
[10 empty] | 氨氮 | 2.02 | 15 | mg/L | 是
[10 empty] | PH值 | 7.8 | 6-9 | 无量纲 | 是
[10 empty] | 总磷 | 0.15 | 1 | mg/L | 是
[10 empty] | 化学需氧量 | 69 | 80 | mg/L | 是
[10 empty] | 总镍 | 0.08 | 0.5 | mg/L | 是
[10 empty] | 总铜 | <0.01 | 0.5 | mg/L | 是
[10 empty] | 悬浮物 | 24 | 50 | mg/L | 是
[10 empty] | 氰化物（总氰化合物） | 0.01 | 0.3 | mg/L | 是
[10 empty] | 石油类 | 0.06 | 3 | mg/L | 是
签发： |  |  |  | 审核： |  |  |  | 经办： |  |  |  |  | 第 页/共 页