## 监测结果
监测年 | 监测月 | 监测日 | 省级行政区 | 市级行政区 | 县级行政区 | 企业名称 | 名录类别 | 行业类别 | 企业类别 | 报送日期 | 监测点名称 | 排放标准类型 | 排放标准名称 | 标准条目 | 工况负荷(%) | 流量(m3/s) | 监测项目 | 排放浓度 | 取值单位 | 排放上限 | 排放下限 | 是否评价 | 是否超标 | 超标倍数
2019 | 11 | 13 | 江苏省 | 泰州市 | 海陵区 | 泰州市亚星电镀厂 | 水环境 | 金属表面处理及热处理加工 | 工业企业 | 2019-12-30 16:08:23.0 | 镍处理设施排口 | 国家标准 | 电镀污染物排放标准(GB 21900-2008) | （表2）新建企业水污染物排放限值 / 车间或生产设施废水排放口 |  |  | 总铅 | 0.01 | mg/L | 0.2 |  | 是 | 否
2019 | 11 | 13 | 江苏省 | 泰州市 | 海陵区 | 泰州市亚星电镀厂 | 水环境 | 金属表面处理及热处理加工 | 工业企业 | 2019-12-30 16:08:24.0 | 总排口 | 国家标准 | 电镀污染物排放标准(GB 21900-2008) | （表2）新建企业水污染物排放限值 / 车间或生产设施废水排放口 |  |  | 总铅 | 0.009 | mg/L | 0.2 |  | 是 | 否
2019 | 11 | 13 | 江苏省 | 泰州市 | 海陵区 | 泰州市亚星电镀厂 | 水环境 | 金属表面处理及热处理加工 | 工业企业 | 2019-12-30 16:08:23.0 | 铬处理设施排口 | 国家标准 | 电镀污染物排放标准(GB 21900-2008) | （表2）新建企业水污染物排放限值 / 车间或生产设施废水排放口 |  |  | 总铅 | 0 | mg/L | 0.2 |  | 是 | 否
2019 | 11 | 13 | 江苏省 | 泰州市 | 海陵区 | 泰州市亚星电镀厂 | 水环境 | 金属表面处理及热处理加工 | 工业企业 | 2019-12-30 16:08:24.0 | 总排口 | 其他 | 污水综合排放标准(GB8978-1997) | 1998年1月1日起建成（包括改、扩建）的单位 / 适用排污单位范围 / 湿法纤维板工业 / 三级标准 |  |  | 悬浮物 | 11 | mg/L | 400 |  | 是 | 否
2019 | 11 | 13 | 江苏省 | 泰州市 | 海陵区 | 泰州市亚星电镀厂 | 水环境 | 金属表面处理及热处理加工 | 工业企业 | 2019-12-30 16:08:23.0 | 总排口 | 地方标准 | 城镇污水处理厂水污染物排放标准(DB 11/890-2012)(威嘉特许服务协议)(DB 11/890-2012) | 新（改、扩）建城镇污水处理厂基本控制项目排放限值 |  |  | pH值 | 7.42 | 无量纲 | 9 | 6 | 是 | 否
2019 | 11 | 13 | 江苏省 | 泰州市 | 海陵区 | 泰州市亚星电镀厂 | 水环境 | 金属表面处理及热处理加工 | 工业企业 | 2019-12-30 16:08:24.0 | 总排口 | 国家标准 | 电镀污染物排放标准(GB 21900-2008) | （表4、表5）现有和新建企业大气污染排放限值 / 排气筒高度未达到高出周围200m半径范围的建筑5m以上的要求 |  |  | 氟化物 | 0.46 | mg/m3 | 3.5 |  | 是 | 否
2019 | 11 | 13 | 江苏省 | 泰州市 | 海陵区 | 泰州市亚星电镀厂 | 水环境 | 金属表面处理及热处理加工 | 工业企业 | 2019-12-30 16:08:24.0 | 总排口 | 国家标准 | 电镀污染物排放标准(GB 21900-2008) | （表3）水污染物特别排放限值 / 企业废水总排放口 |  |  | 氨氮（NH3-N） | 4.19 | mg/L | 35 |  | 是 | 否
2019 | 11 | 13 | 江苏省 | 泰州市 | 海陵区 | 泰州市亚星电镀厂 | 水环境 | 金属表面处理及热处理加工 | 工业企业 | 2019-12-30 16:08:24.0 | 总排口 | 其他 | 城镇污水处理厂污染物排放标准(GB 18918-2002) | 基本控制项目最高允许排放浓度（日均值） / 2006 年1 月1 日起建设的 / 水温≤12度 / 三级标准 |  |  | 总磷（以P计） | 0.31 | mg/L | 6 |  | 是 | 否
2019 | 11 | 13 | 江苏省 | 泰州市 | 海陵区 | 泰州市亚星电镀厂 | 水环境 | 金属表面处理及热处理加工 | 工业企业 | 2019-12-30 16:08:23.0 | 总排口 | 国家标准 | 电镀污染物排放标准(GB 21900-2008) | （表2）新建企业水污染物排放限值 / 企业废水总排放口 |  |  | 石油类 | 0.96 | mg/L | 3.0 |  | 是 | 否
2019 | 11 | 13 | 江苏省 | 泰州市 | 海陵区 | 泰州市亚星电镀厂 | 水环境 | 金属表面处理及热处理加工 | 工业企业 | 2019-12-30 16:08:24.0 | 总排口 | 国家标准 | 电镀污染物排放标准(GB 21900-2008) | （表2）新建企业水污染物排放限值 / 车间或生产设施废水排放口 |  |  | 总铬 | 0.005 | mg/L | 1.0 |  | 是 | 否
2019 | 11 | 13 | 江苏省 | 泰州市 | 海陵区 | 泰州市亚星电镀厂 | 水环境 | 金属表面处理及热处理加工 | 工业企业 | 2019-12-30 16:08:24.0 | 铬处理设施排口 | 其他 | 电镀污染物排放标准(GB 21900—2008.01) | 自2010年7月1日起现有企业、自2008年8月1日起新建企业执的水污染物排放限值 |  |  | 总铬 | 0 | mg/L | 1 |  | 是 | 否
2019 | 11 | 13 | 江苏省 | 泰州市 | 海陵区 | 泰州市亚星电镀厂 | 水环境 | 金属表面处理及热处理加工 | 工业企业 | 2019-12-30 16:08:24.0 | 总排口 | 国家标准 | 电镀污染物排放标准(GB 21900-2008) | （表3）水污染物特别排放限值 / 企业废水总排放口 |  |  | 化学需氧量 | 25 | mg/L | 500 |  | 是 | 否
2019 | 11 | 13 | 江苏省 | 泰州市 | 海陵区 | 泰州市亚星电镀厂 | 水环境 | 金属表面处理及热处理加工 | 工业企业 | 2019-12-30 16:08:24.0 | 总排口 | 国家标准 | 电镀污染物排放标准(GB 21900-2008) | （表3）水污染物特别排放限值 / 企业废水总排放口 |  |  | 总铁 | 0.029 | mg/L | 2.0 |  | 是 | 否
2019 | 11 | 13 | 江苏省 | 泰州市 | 海陵区 | 泰州市亚星电镀厂 | 水环境 | 金属表面处理及热处理加工 | 工业企业 | 2019-12-30 16:08:24.0 | 铬处理设施排口 | 其他 | 电镀污染物排放标准(GB 21900—2008.01) | 自2010年7月1日起现有企业、自2008年8月1日起新建企业执的水污染物排放限值 |  |  | 六价铬 | 0 | mg/L | .2 |  | 是 | 否
2019 | 11 | 13 | 江苏省 | 泰州市 | 海陵区 | 泰州市亚星电镀厂 | 水环境 | 金属表面处理及热处理加工 | 工业企业 | 2019-12-30 16:08:24.0 | 镍处理设施排口 | 国家标准 | 电镀污染物排放标准(GB 21900-2008) | （表2）新建企业水污染物排放限值 / 车间或生产设施废水排放口 |  |  | 六价铬 | 0 | mg/L | 0.2 |  | 是 | 否
2019 | 11 | 13 | 江苏省 | 泰州市 | 海陵区 | 泰州市亚星电镀厂 | 水环境 | 金属表面处理及热处理加工 | 工业企业 | 2019-12-30 16:08:24.0 | 总排口 | 国家标准 | 电镀污染物排放标准(GB 21900-2008) | （表2）新建企业水污染物排放限值 / 车间或生产设施废水排放口 |  |  | 六价铬 | 0 | mg/L | 0.2 |  | 是 | 否
2019 | 11 | 13 | 江苏省 | 泰州市 | 海陵区 | 泰州市亚星电镀厂 | 水环境 | 金属表面处理及热处理加工 | 工业企业 | 2019-12-30 16:08:24.0 | 总排口 | 其他 | 城镇污水处理厂污染物排放标准(GB 18918-2002) | 基本控制项目最高允许排放浓度（日均值） / 2006 年1 月1 日起建设的 / 水温≤12度 / 三级标准 |  |  | 总氮（以N计） | 89.7 | mg/L | 45 |  | 是 | 是 | 0.99
2019 | 11 | 13 | 江苏省 | 泰州市 | 海陵区 | 泰州市亚星电镀厂 | 水环境 | 金属表面处理及热处理加工 | 工业企业 | 2019-12-30 16:08:24.0 | 总排口 | 国家标准 | 电镀污染物排放标准(GB 21900-2008) | （表3）水污染物特别排放限值 / 企业废水总排放口 |  |  | 总锌 | 0.078 | mg/L | 1.0 |  | 是 | 否
2019 | 11 | 13 | 江苏省 | 泰州市 | 海陵区 | 吉泰毛纺股份有限公司 | 水环境 | 毛染整精加工 | 工业企业 | 2019-12-30 16:08:39.0 | 总排口 | 其他 | 纺织染整工业水污染物排放标准(GB-4287-2012) | 新建企业－－自2013年1月1日起 / 蜡染行业 / 间接排放 |  |  | 色度 | 26 |  | 80 |  | 是 | 否
2019 | 11 | 13 | 江苏省 | 泰州市 | 海陵区 | 吉泰毛纺股份有限公司 | 水环境 | 毛染整精加工 | 工业企业 | 2019-12-30 16:08:39.0 | 总排口 | 地方标准 | 常州市金坛区污水接管协议(1) | 金坛区接管协议 |  |  | 悬浮物 | 9 | mg/L | 250 | 0 | 是 | 否
2019 | 11 | 13 | 江苏省 | 泰州市 | 海陵区 | 吉泰毛纺股份有限公司 | 水环境 | 毛染整精加工 | 工业企业 | 2019-12-30 16:08:39.0 | 总排口 | 地方标准 | 常州市污水处理厂接管标准(2) | 与排水管理处的接管协议 |  |  | pH值 | 6.62 | mg/L | 9 | 6 | 是 | 否
2019 | 11 | 13 | 江苏省 | 泰州市 | 海陵区 | 吉泰毛纺股份有限公司 | 水环境 | 毛染整精加工 | 工业企业 | 2019-12-30 16:08:39.0 | 总排口 | 地方标准 | 常熟市接管标准(/) | 常熟市新材料产业园污水处理厂标准 |  |  | 氟化物 | 0.59 | mg/L | 20 |  | 是 | 否
2019 | 11 | 13 | 江苏省 | 泰州市 | 海陵区 | 吉泰毛纺股份有限公司 | 水环境 | 毛染整精加工 | 工业企业 | 2019-12-30 16:08:39.0 | 总排口 | 地方标准 | 污水综合排放标准(GB8978-1996) | 表4第二类污染物最高允许排放浓度 / 一级标准 |  |  | 氨氮（NH3-N） | 0.253 | mg/L | 15 |  | 是 | 否
2019 | 11 | 13 | 江苏省 | 泰州市 | 海陵区 | 吉泰毛纺股份有限公司 | 水环境 | 毛染整精加工 | 工业企业 | 2019-12-30 16:08:39.0 | 总排口 | 地方标准 | 抚州市高新区工业污水处理厂接管标准（361002-01）(抚环函字【2009】63号) | 排入园区污水处理厂的水污染物最高允许排的浓度 |  |  | 五日生化需氧量 | 3.7 | mg/L | 180 |  | 是 | 否
2019 | 11 | 13 | 江苏省 | 泰州市 | 海陵区 | 吉泰毛纺股份有限公司 | 水环境 | 毛染整精加工 | 工业企业 | 2019-12-30 16:08:39.0 | 总排口 | 国家标准 | 污水综合排放标准(GB8978-1996) | （表4）第二类污染物最高允许排放浓度（1998年1月1日后建的单位） / 一切排污单位 / 三级标准 |  |  | 总磷（以P计） | 0.13 | mg/L | 2.5 |  | 是 | 否
2019 | 11 | 13 | 江苏省 | 泰州市 | 海陵区 | 吉泰毛纺股份有限公司 | 水环境 | 毛染整精加工 | 工业企业 | 2019-12-30 16:08:39.0 | 总排口 | 地方标准 | 抚州市金溪县污水处理厂接管标准（361027-02）(赣环评字【2014】95号) | 排入县工业污水处理厂的水污染物最高允许排放的浓度 |  |  | 硫化物 | 0 | mg/L | 1 |  | 是 | 否
2019 | 11 | 13 | 江苏省 | 泰州市 | 海陵区 | 吉泰毛纺股份有限公司 | 水环境 | 毛染整精加工 | 工业企业 | 2019-12-30 16:08:39.0 | 总排口 | 地方标准 | 丹阳后巷污水处理厂接管标准(无) | 废水 |  |  | 石油类 | 0 | mg/L | 20 |  | 是 | 否
2019 | 11 | 13 | 江苏省 | 泰州市 | 海陵区 | 吉泰毛纺股份有限公司 | 水环境 | 毛染整精加工 | 工业企业 | 2019-12-30 16:08:39.0 | 总排口 | 地方标准 | 污水综合排放标准(GB8978-1996) | 表4第二类污染物最高允许排放浓度 / 三级标准 |  |  | 化学需氧量 | 20 | mg/L | 500 |  | 是 | 否
2019 | 11 | 13 | 江苏省 | 泰州市 | 海陵区 | 吉泰毛纺股份有限公司 | 水环境 | 毛染整精加工 | 工业企业 | 2019-12-30 16:08:39.0 | 总排口 | 其他 | 纺织染整工业水污染物排放标准(GB-4287-2012) | 新建企业－－自2013年1月1日起 / 蜡染行业 / 间接排放 |  |  | 总氮（以N计） | 2.85 | mg/L | 50 |  | 是 | 否
2019 | 11 | 28 | 江苏省 | 泰州市 | 姜堰区 | 江苏维达印染有限公司 | 水环境 | 棉印染精加工 | 工业企业 | 2019-12-04 15:39:49.0 | 总排放口 | 地方标准 | 纺织染整工业水污染物排放标准(GB4287-2012) | 表1现有企业水污染物排放浓度限值及单位产品基准排水量 / 企业 废水总排放口 | 72 | 0.091 | 苯胺类 | 0.274 | mg/L | 1.0 |  | 是 | 否
2019 | 11 | 28 | 江苏省 | 泰州市 | 姜堰区 | 江苏维达印染有限公司 | 水环境 | 棉印染精加工 | 工业企业 | 2019-12-04 15:39:48.0 | 总排放口 | 地方标准 | 纺织染整工业水污染物排放标准(GB4287-2012) | 表2新建企业水污染物排放浓度限值及单位产品基准排水量 / 企业废水总排放口 | 72 | 0.091 | 色度 | 60 | 倍 | 80 |  | 是 | 否
2019 | 11 | 28 | 江苏省 | 泰州市 | 姜堰区 | 江苏维达印染有限公司 | 水环境 | 棉印染精加工 | 工业企业 | 2019-12-04 15:39:48.0 | 总排放口 | 地方标准 | 纺织染整工业水污染物排放标准(GB4287-2012) | 表2新建企业水污染物排放浓度限值及单位产品基准排水量 / 企业废水总排放口 | 72 | 0.091 | 悬浮物 | 38 | mg/L | 100 |  | 是 | 否
2019 | 11 | 28 | 江苏省 | 泰州市 | 姜堰区 | 江苏维达印染有限公司 | 水环境 | 棉印染精加工 | 工业企业 | 2019-12-04 15:39:49.0 | 总排放口 | 地方标准 | 纺织染整工业水污染物排放标准(GB4287-2012) | 表2新建企业水污染物排放浓度限值及单位产品基准排水量 / 企业废水总排放口 | 72 | 0.091 | pH值 | 7.52 | 无量纲 | 9 | 6 | 是 | 否
2019 | 11 | 28 | 江苏省 | 泰州市 | 姜堰区 | 江苏维达印染有限公司 | 水环境 | 棉印染精加工 | 工业企业 | 2019-12-04 15:39:49.0 | 总排放口 | 地方标准 | 纺织染整工业水污染物排放标准(GB4287-2012) | 表2新建企业水污染物排放浓度限值及单位产品基准排水量 / 企业废水总排放口 | 72 | 0.091 | 氨氮（NH3-N） | 2.03 | mg/L | 20 |  | 是 | 否
2019 | 11 | 28 | 江苏省 | 泰州市 | 姜堰区 | 江苏维达印染有限公司 | 水环境 | 棉印染精加工 | 工业企业 | 2019-12-04 15:39:48.0 | 总排放口 | 地方标准 | 纺织染整工业水污染物排放标准(GB4287-2012) | 表2新建企业水污染物排放浓度限值及单位产品基准排水量 / 企业废水总排放口 | 72 | 0.091 | 五日生化需氧量 | 39.2 | mg/L | 50 |  | 是 | 否
2019 | 11 | 28 | 江苏省 | 泰州市 | 姜堰区 | 江苏维达印染有限公司 | 水环境 | 棉印染精加工 | 工业企业 | 2019-12-04 15:39:48.0 | 总排放口 | 地方标准 | 纺织染整工业水污染物排放标准(GB4287-2012) | 表2新建企业水污染物排放浓度限值及单位产品基准排水量 / 企业废水总排放口 | 72 | 0.091 | 总磷（以P计） | 0.73 | mg/L | 1.5 |  | 是 | 否
2019 | 11 | 28 | 江苏省 | 泰州市 | 姜堰区 | 江苏维达印染有限公司 | 水环境 | 棉印染精加工 | 工业企业 | 2019-12-04 15:39:49.0 | 总排放口 | 地方标准 | 纺织染整工业水污染物排放标准(GB4287-2012) | 表2新建企业水污染物排放浓度限值及单位产品基准排水量 / 企业废水总排放口 | 72 | 0.091 | 硫化物 | <0.005 | mg/L | 0.5 |  | 是 | 否
2019 | 11 | 28 | 江苏省 | 泰州市 | 姜堰区 | 江苏维达印染有限公司 | 水环境 | 棉印染精加工 | 工业企业 | 2019-12-04 15:39:49.0 | 总排放口 | 地方标准 | 纺织染整工业水污染物排放标准(GB4287-2012) | 表2新建企业水污染物排放浓度限值及单位产品基准排水量 / 企业废水总排放口 | 72 | 0.091 | 化学需氧量 | 144 | mg/L | 200 |  | 是 | 否
2019 | 11 | 28 | 江苏省 | 泰州市 | 姜堰区 | 江苏维达印染有限公司 | 水环境 | 棉印染精加工 | 工业企业 | 2019-12-04 15:39:49.0 | 总排放口 | 地方标准 | 纺织染整工业水污染物排放标准(GB4287-2012) | 表1现有企业水污染物排放浓度限值及单位产品基准排水量 / 车间或和生产设施废水排放口 | 72 | 0.091 | 六价铬 | <0.004 | mg/L | 0.5 |  | 是 | 否
2019 | 11 | 28 | 江苏省 | 泰州市 | 姜堰区 | 江苏维达印染有限公司 | 水环境 | 棉印染精加工 | 工业企业 | 2019-12-04 15:39:48.0 | 总排放口 | 地方标准 | 纺织染整工业水污染物排放标准(GB4287-2012) | 表2新建企业水污染物排放浓度限值及单位产品基准排水量 / 企业废水总排放口 | 72 | 0.091 | 总氮（以N计） | 19.8 | mg/L | 30 |  | 是 | 否
2019 | 11 | 13 | 江苏省 | 泰州市 | 海陵区 | 泰州市九龙污水处理厂 | 水环境 | 水利、环境和公共设施管理业 | 污水处理厂 | 2019-12-30 16:08:21.0 | 总排口 | 地方标准 | 城镇污水处理厂水污染物排放标准(DB 11/890-2012)(威嘉特许服务协议)(DB 11/890-2012) | 新（改、扩）建城镇污水处理厂基本控制项目排放限值 |  |  | 悬浮物 | 9 | mg/L | 20 |  | 是 | 否
2019 | 11 | 13 | 江苏省 | 泰州市 | 海陵区 | 泰州市九龙污水处理厂 | 水环境 | 水利、环境和公共设施管理业 | 污水处理厂 | 2019-12-30 16:08:21.0 | 总排口 | 地方标准 | 城镇污水处理厂水污染物排放标准(DB 11/890-2012)(威嘉特许服务协议)(DB 11/890-2012) | 新（改、扩）建城镇污水处理厂基本控制项目排放限值 |  |  | pH值 | 6.89 | 无量纲 | 9 | 6 | 是 | 否
2019 | 11 | 13 | 江苏省 | 泰州市 | 海陵区 | 泰州市九龙污水处理厂 | 水环境 | 水利、环境和公共设施管理业 | 污水处理厂 | 2019-12-30 16:08:21.0 | 总排口 | 国家标准 | 城镇污水处理厂污染物排放标准(GB 18918-2002) | （表1）基本控制项目最高允许排放浓度（日均值） / 一级标准（水温＞12℃或≤12℃） / A标准 / 通用 |  |  | 氨氮（NH3-N） | 0.053 | mg/L | 5;8 |  | 是 | 否
2019 | 11 | 13 | 江苏省 | 泰州市 | 海陵区 | 泰州市九龙污水处理厂 | 水环境 | 水利、环境和公共设施管理业 | 污水处理厂 | 2019-12-30 16:08:21.0 | 总排口 | 地方标准 | 城镇污水处理厂污染物排放标准(GB18918-2002) | 表1基本控制项目最高允许排放浓度（日均值） / 一级标准 / A标准 |  |  | 动植物油 | 0.57 | mg/L | 1 |  | 是 | 否
2019 | 11 | 13 | 江苏省 | 泰州市 | 海陵区 | 泰州市九龙污水处理厂 | 水环境 | 水利、环境和公共设施管理业 | 污水处理厂 | 2019-12-30 16:08:21.0 | 总排口 | 其他 | 城镇污水处理厂污染物排放标准(GB 18918-2002) | 基本控制项目最高允许排放浓度（日均值） / 2006 年1 月1 日起建设的 / 水温≤12度 / 三级标准 |  |  | 五日生化需氧量 | 1.7 | mg/L | 60 |  | 是 | 否
2019 | 11 | 13 | 江苏省 | 泰州市 | 海陵区 | 泰州市九龙污水处理厂 | 水环境 | 水利、环境和公共设施管理业 | 污水处理厂 | 2019-12-30 16:08:21.0 | 总排口 | 地方标准 | 城镇污水处理厂污染物排放标准(GB18918-2002) | 表1基本控制项目最高允许排放浓度（日均值） / 一级标准 / A标准 |  |  | 石油类 | 0.43 | mg/L | 1 |  | 是 | 否
2019 | 11 | 13 | 江苏省 | 泰州市 | 海陵区 | 泰州市九龙污水处理厂 | 水环境 | 水利、环境和公共设施管理业 | 污水处理厂 | 2019-12-30 16:08:21.0 | 总排口 | 国家标准 | 城镇污水处理厂污染物排放标准(GB 18918-2002) | （表1）基本控制项目最高允许排放浓度（日均值） / 一级标准（水温＞12℃或≤12℃） / A标准 / 通用 |  |  | 化学需氧量 | 11 | mg/L | 50 |  | 是 | 否
2019 | 10 | 23 | 江苏省 | 泰州市 | 泰兴市 | 江苏南方水务有限公司 | 水环境 | 污水处理及其再生利用 | 污水处理厂 | 2019-11-25 16:34:15.0 | 排放口 | 国家标准 | 城镇污水处理厂污染物排放标准(GB 18918-2002) | （表3）选择控制项目最高允许排放浓度（日均值） |  |  | 苯胺类 | <0.03 | mg/L | 0.5 |  | 是 | 否
2019 | 10 | 23 | 江苏省 | 泰州市 | 泰兴市 | 江苏南方水务有限公司 | 水环境 | 污水处理及其再生利用 | 污水处理厂 | 2019-11-25 16:34:15.0 | 排放口 | 国家标准 | 城镇污水处理厂污染物排放标准(GB 18918-2002) | （表1）基本控制项目最高允许排放浓度（日均值） / 一级标准（水温＞12℃或≤12℃） / A标准 / 通用 |  |  | 总铅 | <0.02 | mg/L | 0.1 |  | 是 | 否
2019 | 10 | 23 | 江苏省 | 泰州市 | 泰兴市 | 江苏南方水务有限公司 | 水环境 | 污水处理及其再生利用 | 污水处理厂 | 2019-11-25 16:34:15.0 | 排放口 | 国家标准 | 城镇污水处理厂污染物排放标准(GB 18918-2002) | （表1）基本控制项目最高允许排放浓度（日均值） / 一级标准（水温＞12℃或≤12℃） / A标准 / 通用 |  |  | 总汞 | <0.00004 | mg/L | 0.001 |  | 是 | 否
2019 | 10 | 23 | 江苏省 | 泰州市 | 泰兴市 | 江苏南方水务有限公司 | 水环境 | 污水处理及其再生利用 | 污水处理厂 | 2019-11-25 16:34:15.0 | 排放口 | 国家标准 | 城镇污水处理厂污染物排放标准(GB 18918-2002) | （表1）基本控制项目最高允许排放浓度（日均值） / 一级标准（水温＞12℃或≤12℃） / A标准 / 通用 |  |  | 色度 | 4 | 倍 | 30 |  | 是 | 否
2019 | 10 | 23 | 江苏省 | 泰州市 | 泰兴市 | 江苏南方水务有限公司 | 水环境 | 污水处理及其再生利用 | 污水处理厂 | 2019-11-25 16:34:15.0 | 排放口 | 国家标准 | 城镇污水处理厂污染物排放标准(GB 18918-2002) | （表1）基本控制项目最高允许排放浓度（日均值） / 一级标准（水温＞12℃或≤12℃） / A标准 / 通用 |  |  | 总砷 | <0.007 | mg/L | 0.1 |  | 是 | 否
2019 | 10 | 23 | 江苏省 | 泰州市 | 泰兴市 | 江苏南方水务有限公司 | 水环境 | 污水处理及其再生利用 | 污水处理厂 | 2019-11-25 16:34:15.0 | 排放口 | 国家标准 | 城镇污水处理厂污染物排放标准(GB 18918-2002) | （表1）基本控制项目最高允许排放浓度（日均值） / 一级标准（水温＞12℃或≤12℃） / A标准 / 通用 |  |  | 悬浮物 | 8 | mg/L | 10 |  | 是 | 否
2019 | 10 | 23 | 江苏省 | 泰州市 | 泰兴市 | 江苏南方水务有限公司 | 水环境 | 污水处理及其再生利用 | 污水处理厂 | 2019-11-25 16:34:15.0 | 排放口 | 国家标准 | 城镇污水处理厂污染物排放标准(GB 18918-2002) | （表3）选择控制项目最高允许排放浓度（日均值） |  |  | 挥发酚 | <0.010 | mg/L | 0.5 |  | 是 | 否
2019 | 10 | 23 | 江苏省 | 泰州市 | 泰兴市 | 江苏南方水务有限公司 | 水环境 | 污水处理及其再生利用 | 污水处理厂 | 2019-11-25 16:34:15.0 | 排放口 | 国家标准 | 城镇污水处理厂污染物排放标准(GB 18918-2002) | （表1）基本控制项目最高允许排放浓度（日均值） / 一级标准（水温＞12℃或≤12℃） / A标准 / 通用 |  |  | pH值 | 7.08 | 无量纲 | 9 | 6 | 是 | 否
2019 | 10 | 23 | 江苏省 | 泰州市 | 泰兴市 | 江苏南方水务有限公司 | 水环境 | 污水处理及其再生利用 | 污水处理厂 | 2019-11-25 16:34:15.0 | 排放口 | 国家标准 | 城镇污水处理厂污染物排放标准(GB 18918-2002) | （表3）选择控制项目最高允许排放浓度（日均值） |  |  | 甲醛 | 0.42 | mg/L | 1.0 |  | 是 | 否
2019 | 10 | 23 | 江苏省 | 泰州市 | 泰兴市 | 江苏南方水务有限公司 | 水环境 | 污水处理及其再生利用 | 污水处理厂 | 2019-11-25 16:34:15.0 | 排放口 | 国家标准 | 城镇污水处理厂污染物排放标准(GB 18918-2002) | （表1）基本控制项目最高允许排放浓度（日均值） / 一级标准（水温＞12℃或≤12℃） / A标准 / 通用 |  |  | 氨氮（NH3-N） | 0.23 | mg/L | 5;8 |  | 是 | 否
2019 | 10 | 23 | 江苏省 | 泰州市 | 泰兴市 | 江苏南方水务有限公司 | 水环境 | 污水处理及其再生利用 | 污水处理厂 | 2019-11-25 16:34:15.0 | 排放口 | 国家标准 | 城镇污水处理厂污染物排放标准(GB 18918-2002) | （表1）基本控制项目最高允许排放浓度（日均值） / 一级标准（水温＞12℃或≤12℃） / A标准 / 通用 |  |  | 阴离子表面活性剂 | 0.20 | mg/L | 0.5 |  | 是 | 否
2019 | 10 | 23 | 江苏省 | 泰州市 | 泰兴市 | 江苏南方水务有限公司 | 水环境 | 污水处理及其再生利用 | 污水处理厂 | 2019-11-25 16:34:15.0 | 排放口 | 国家标准 | 城镇污水处理厂污染物排放标准(GB 18918-2002) | （表3）选择控制项目最高允许排放浓度（日均值） |  |  | 总铜 | 0.07 | mg/L | 0.5 |  | 是 | 否
2019 | 10 | 23 | 江苏省 | 泰州市 | 泰兴市 | 江苏南方水务有限公司 | 水环境 | 污水处理及其再生利用 | 污水处理厂 | 2019-11-25 16:34:15.0 | 排放口 | 国家标准 | 城镇污水处理厂污染物排放标准(GB 18918-2002) | （表1）基本控制项目最高允许排放浓度（日均值） / 一级标准（水温＞12℃或≤12℃） / A标准 / 通用 |  |  | 动植物油 | <0.100 | mg/L | 1 |  | 是 | 否
2019 | 10 | 23 | 江苏省 | 泰州市 | 泰兴市 | 江苏南方水务有限公司 | 水环境 | 污水处理及其再生利用 | 污水处理厂 | 2019-11-25 16:34:15.0 | 排放口 | 国家标准 | 城镇污水处理厂污染物排放标准(GB 18918-2002) | （表1）基本控制项目最高允许排放浓度（日均值） / 一级标准（水温＞12℃或≤12℃） / A标准 / 2006年1月1日后建设 |  |  | 总磷（以P计） | 0.20 | mg/L | 0.5 |  | 是 | 否
2019 | 10 | 23 | 江苏省 | 泰州市 | 泰兴市 | 江苏南方水务有限公司 | 水环境 | 污水处理及其再生利用 | 污水处理厂 | 2019-11-25 16:34:15.0 | 排放口 | 国家标准 | 城镇污水处理厂污染物排放标准(GB 18918-2002) | （表1）基本控制项目最高允许排放浓度（日均值） / 一级标准（水温＞12℃或≤12℃） / A标准 / 通用 |  |  | 总镉 | <0.01 | mg/L | 0.01 |  | 是 | 否
2019 | 10 | 23 | 江苏省 | 泰州市 | 泰兴市 | 江苏南方水务有限公司 | 水环境 | 污水处理及其再生利用 | 污水处理厂 | 2019-11-25 16:34:15.0 | 排放口 | 国家标准 | 城镇污水处理厂污染物排放标准(GB 18918-2002) | （表1）基本控制项目最高允许排放浓度（日均值） / 一级标准（水温＞12℃或≤12℃） / A标准 / 通用 |  |  | 石油类 | <0.100 | mg/L | 1 |  | 是 | 否
2019 | 10 | 23 | 江苏省 | 泰州市 | 泰兴市 | 江苏南方水务有限公司 | 水环境 | 污水处理及其再生利用 | 污水处理厂 | 2019-11-25 16:34:15.0 | 排放口 | 国家标准 | 城镇污水处理厂污染物排放标准(GB 18918-2002) | （表1）基本控制项目最高允许排放浓度（日均值） / 一级标准（水温＞12℃或≤12℃） / A标准 / 通用 |  |  | 总铬 | <0.004 | mg/L | 0.1 |  | 是 | 否
2019 | 10 | 23 | 江苏省 | 泰州市 | 泰兴市 | 江苏南方水务有限公司 | 水环境 | 污水处理及其再生利用 | 污水处理厂 | 2019-11-25 16:34:15.0 | 排放口 | 国家标准 | 城镇污水处理厂污染物排放标准(GB 18918-2002) | （表1）基本控制项目最高允许排放浓度（日均值） / 一级标准（水温＞12℃或≤12℃） / A标准 / 通用 |  |  | 粪大肠菌群数 | 200 | 个/L | 1000 |  | 是 | 否
2019 | 10 | 23 | 江苏省 | 泰州市 | 泰兴市 | 江苏南方水务有限公司 | 水环境 | 污水处理及其再生利用 | 污水处理厂 | 2019-11-25 16:34:14.0 | 排放口 | 国家标准 | 城镇污水处理厂污染物排放标准(GB 18918-2002) | （表3）选择控制项目最高允许排放浓度（日均值） |  |  | 总镍 | 0.02 | mg/L | 0.05 |  | 是 | 否
2019 | 10 | 23 | 江苏省 | 泰州市 | 泰兴市 | 江苏南方水务有限公司 | 水环境 | 污水处理及其再生利用 | 污水处理厂 | 2019-11-25 16:34:15.0 | 排放口 | 国家标准 | 城镇污水处理厂污染物排放标准(GB 18918-2002) | （表1）基本控制项目最高允许排放浓度（日均值） / 一级标准（水温＞12℃或≤12℃） / A标准 / 通用 |  |  | 化学需氧量 | 18 | mg/L | 50 |  | 是 | 否
2019 | 10 | 23 | 江苏省 | 泰州市 | 泰兴市 | 江苏南方水务有限公司 | 水环境 | 污水处理及其再生利用 | 污水处理厂 | 2019-11-25 16:34:15.0 | 排放口 | 国家标准 | 城镇污水处理厂污染物排放标准(GB 18918-2002) | （表1）基本控制项目最高允许排放浓度（日均值） / 一级标准（水温＞12℃或≤12℃） / A标准 / 通用 |  |  | 六价铬 | <0.004 | mg/L | 0.05 |  | 是 | 否
2019 | 10 | 23 | 江苏省 | 泰州市 | 泰兴市 | 江苏南方水务有限公司 | 水环境 | 污水处理及其再生利用 | 污水处理厂 | 2019-11-25 16:34:15.0 | 排放口 | 国家标准 | 城镇污水处理厂污染物排放标准(GB 18918-2002) | （表1）基本控制项目最高允许排放浓度（日均值） / 一级标准（水温＞12℃或≤12℃） / A标准 / 通用 |  |  | 总氮（以N计） | 14.5 | mg/L | 15 |  | 是 | 否
2019 | 10 | 23 | 江苏省 | 泰州市 | 泰兴市 | 江苏南方水务有限公司 | 水环境 | 污水处理及其再生利用 | 污水处理厂 | 2019-11-25 16:34:15.0 | 排放口 | 国家标准 | 城镇污水处理厂污染物排放标准(GB 18918-2002) | （表3）选择控制项目最高允许排放浓度（日均值） |  |  | 总锌 | <0.05 | mg/L | 1.0 |  | 是 | 否
2019 | 11 | 13 | 江苏省 | 泰州市 | 海陵区 | 泰州紫光水业有限公司 | 水环境 | 污水处理及其再生利用 | 污水处理厂 | 2019-12-30 16:08:10.0 | 总排口 | 地方标准 | 城镇污水处理厂水污染物排放标准(DB11/890-2012) | 表1 新（改、扩）建城镇污水处理厂基本控制项目排放限值 / B标准 |  |  | 悬浮物 | 9 | mg/L | 5 |  | 是 | 是 | 0.80
2019 | 11 | 13 | 江苏省 | 泰州市 | 海陵区 | 泰州紫光水业有限公司 | 水环境 | 污水处理及其再生利用 | 污水处理厂 | 2019-12-30 16:08:10.0 | 总排口 | 地方标准 | 城镇污水处理厂水污染物排放标准(DB11/890-2012) | 表1 新（改、扩）建城镇污水处理厂基本控制项目排放限值 / B标准 |  |  | pH值 | 6.84 | mg/L | 9 | 6 | 是 | 否
2019 | 11 | 13 | 江苏省 | 泰州市 | 海陵区 | 泰州紫光水业有限公司 | 水环境 | 污水处理及其再生利用 | 污水处理厂 | 2019-12-30 16:08:10.0 | 总排口 | 国家标准 | 城镇污水处理厂污染物排放标准(GB 18918-2002) | （表1）基本控制项目最高允许排放浓度（日均值） / 一级标准（水温＞12℃或≤12℃） / A标准 / 通用 |  |  | 氨氮（NH3-N） | 0.183 | mg/L | 5;8 |  | 是 | 否
2019 | 11 | 13 | 江苏省 | 泰州市 | 海陵区 | 泰州紫光水业有限公司 | 水环境 | 污水处理及其再生利用 | 污水处理厂 | 2019-12-30 16:08:10.0 | 总排口 | 地方标准 | 城镇污水处理厂污染物排放标准(GB18918-2002) | 表1基本控制项目最高允许排放浓度（日均值） / 一级标准 / A标准 |  |  | 动植物油 | 0 | mg/L | 1 |  | 是 | 否
2019 | 11 | 13 | 江苏省 | 泰州市 | 海陵区 | 泰州紫光水业有限公司 | 水环境 | 污水处理及其再生利用 | 污水处理厂 | 2019-12-30 16:08:10.0 | 总排口 | 其他 | 城镇污水处理厂污染物排放标准(GB 18918-2002) | 基本控制项目最高允许排放浓度（日均值） / 2006 年1 月1 日起建设的 / 水温≤12度 / 三级标准 |  |  | 五日生化需氧量 | 2.8 | mg/L | 60 |  | 是 | 否
2019 | 11 | 13 | 江苏省 | 泰州市 | 海陵区 | 泰州紫光水业有限公司 | 水环境 | 污水处理及其再生利用 | 污水处理厂 | 2019-12-30 16:08:10.0 | 总排口 | 国家标准 | 城镇污水处理厂污染物排放标准(GB 18918-2002) | （表1）基本控制项目最高允许排放浓度（日均值） / 一级标准（水温＞12℃或≤12℃） / A标准 / 2006年1月1日后建设 |  |  | 总磷（以P计） | 0.24 | mg/L | 0.5 |  | 是 | 否
2019 | 11 | 13 | 江苏省 | 泰州市 | 海陵区 | 泰州紫光水业有限公司 | 水环境 | 污水处理及其再生利用 | 污水处理厂 | 2019-12-30 16:08:10.0 | 总排口 | 地方标准 | 城镇污水处理厂污染物排放标准(GB18918-2002) | 表1基本控制项目最高允许排放浓度（日均值） / 一级标准 / A标准 |  |  | 石油类 | 0 | mg/L | 1 |  | 是 | 否
2019 | 11 | 13 | 江苏省 | 泰州市 | 海陵区 | 泰州紫光水业有限公司 | 水环境 | 污水处理及其再生利用 | 污水处理厂 | 2019-12-30 16:08:10.0 | 总排口 | 国家标准 | 城镇污水处理厂污染物排放标准(GB 18918-2002) | （表1）基本控制项目最高允许排放浓度（日均值） / 一级标准（水温＞12℃或≤12℃） / A标准 / 通用 |  |  | 化学需氧量 | 15 | mg/L | 50 |  | 是 | 否
2019 | 11 | 13 | 江苏省 | 泰州市 | 海陵区 | 泰州紫光水业有限公司 | 水环境 | 污水处理及其再生利用 | 污水处理厂 | 2019-12-30 16:08:10.0 | 总排口 | 国家标准 | 城镇污水处理厂污染物排放标准(GB 18918-2002) | （表1）基本控制项目最高允许排放浓度（日均值） / 一级标准（水温＞12℃或≤12℃） / A标准 / 通用 |  |  | 总氮（以N计） | 14.1 | mg/L | 15 |  | 是 | 否
2019 | 11 | 13 | 江苏省 | 泰州市 | 海陵区 | 梅兰化工集团有限公司 | 大气环境 | 其他基础化学原料制造 | 工业企业 | 2019-12-30 16:08:19.0 | 总排口 | 地方标准 | 红谷滩污水处理厂进水水质标准(360000-01) | 九龙湖污水处理厂 |  |  | 悬浮物 | 38 | mg/L | 200 |  | 是 | 否
2019 | 11 | 13 | 江苏省 | 泰州市 | 海陵区 | 梅兰化工集团有限公司 | 大气环境 | 其他基础化学原料制造 | 工业企业 | 2019-12-30 16:08:19.0 | 总排口 | 地方标准 | 化工行业水污染物间接排放标准(DB41/1135-2016) | 表1 常规水污染物间接排放限值 |  |  | pH值 | 6.8 | 无量纲 | 9 | 6 | 是 | 否
2019 | 11 | 13 | 江苏省 | 泰州市 | 海陵区 | 梅兰化工集团有限公司 | 大气环境 | 其他基础化学原料制造 | 工业企业 | 2019-12-30 16:08:20.0 | 总排口 | 地方标准 | 污水综合排放标准(GB8978-1996) | 表4第二类污染物最高允许排放浓度 / 三级标准 |  |  | 氟化物 | 5.33 | mg/L | 20 |  | 是 | 否
2019 | 11 | 13 | 江苏省 | 泰州市 | 海陵区 | 梅兰化工集团有限公司 | 大气环境 | 其他基础化学原料制造 | 工业企业 | 2019-12-30 16:08:20.0 | 总排口 | 地方标准 | 化工行业水污染物间接排放标准(DB41/1135-2016) | 表1 常规水污染物间接排放限值 |  |  | 氨氮（NH3-N） | 1.64 | mg/L | 30 |  | 是 | 否
2019 | 11 | 13 | 江苏省 | 泰州市 | 海陵区 | 梅兰化工集团有限公司 | 大气环境 | 其他基础化学原料制造 | 工业企业 | 2019-12-30 16:08:20.0 | 总排口 | 国家标准 | 污水综合排放标准(GB8978-1996) | （表4）第二类污染物最高允许排放浓度（1998年1月1日后建的单位） / 一切排污单位 / 一级标准 |  |  | 三氯甲烷 | 0.112 | mg/L | 0.3 |  | 是 | 否
2019 | 11 | 13 | 江苏省 | 泰州市 | 海陵区 | 梅兰化工集团有限公司 | 大气环境 | 其他基础化学原料制造 | 工业企业 | 2019-12-30 16:08:20.0 | 总排口 | 地方标准 | 污水综合排放标准(GB8978-1996) | 表4第二类污染物最高允许排放浓度 / 一级标准 |  |  | 石油类 | 0 | mg/L | 5 |  | 是 | 否
2019 | 11 | 13 | 江苏省 | 泰州市 | 海陵区 | 梅兰化工集团有限公司 | 大气环境 | 其他基础化学原料制造 | 工业企业 | 2019-12-30 16:08:20.0 | 总排口 | 地方标准 | 化工行业水污染物间接排放标准(DB41/1135-2016) | 表1 常规水污染物间接排放限值 |  |  | 化学需氧量 | 103 | mg/L | 300 |  | 是 | 否
2019 | 11 | 13 | 江苏省 | 泰州市 | 海陵区 | 梅兰化工集团有限公司 | 大气环境 | 其他基础化学原料制造 | 工业企业 | 2019-12-30 16:08:20.0 | 总排口 | 国家标准 | 污水综合排放标准(GB8978-1996) | （表4）第二类污染物最高允许排放浓度（1998年1月1日后建的单位） / 一切排污单位 / 一级标准 |  |  | 四氯化碳 | 0.00779 | mg/L | 0.03 |  | 是 | 否
2019 | 10 | 21 | 江苏省 | 泰州市 | 泰兴市 | 新浦化学（泰兴）有限公司 | 水环境 | 有机化学原料制造 | 工业企业 | 2019-11-25 16:13:55.0 | 排放池 | 地方标准 | 污水综合排放标准(GB8978-1996) | 表4第二类污染物最高允许排放浓度 / 三级标准 |  |  | 苯胺类 | <0.03 | mg/L | 5.0 |  | 是 | 否
2019 | 10 | 21 | 江苏省 | 泰州市 | 泰兴市 | 新浦化学（泰兴）有限公司 | 水环境 | 有机化学原料制造 | 工业企业 | 2019-11-25 16:13:55.0 | 排放池 | 国家标准 | 污水综合排放标准(GB8978-1996) | （表4）第二类污染物最高允许排放浓度（1998年1月1日后建的单位） / 一切排污单位 / 三级标准 |  |  | 乙苯 | <0.0003 | mg/L | 1.0 |  | 是 | 否
2019 | 10 | 21 | 江苏省 | 泰州市 | 泰兴市 | 新浦化学（泰兴）有限公司 | 水环境 | 有机化学原料制造 | 工业企业 | 2019-11-25 16:13:55.0 | 排放池 | 地方标准 | 污水综合排放标准(GB8978-1996) | 表4第二类污染物最高允许排放浓度 / 三级标准 |  |  | 挥发酚 | <0.010 | mg/L | 2.0 |  | 是 | 否
2019 | 10 | 21 | 江苏省 | 泰州市 | 泰兴市 | 新浦化学（泰兴）有限公司 | 水环境 | 有机化学原料制造 | 工业企业 | 2019-11-25 16:13:55.0 | 排放池 | 地方标准 | 污水综合排放标准(GB8978-1996) | 表4第二类污染物最高允许排放浓度 / 三级标准 |  |  | pH值 | 7.21 | 无量纲 | 9 | 6 | 是 | 否
2019 | 10 | 21 | 江苏省 | 泰州市 | 泰兴市 | 新浦化学（泰兴）有限公司 | 水环境 | 有机化学原料制造 | 工业企业 | 2019-11-25 16:13:55.0 | 排放池 | 国家标准 | 污水综合排放标准(GB8978-1996) | （表4）第二类污染物最高允许排放浓度（1998年1月1日后建的单位） / 一切排污单位 / 三级标准 |  |  | 甲苯 | <0.0003 | mg/L | 0.5 |  | 是 | 否
2019 | 10 | 21 | 江苏省 | 泰州市 | 泰兴市 | 新浦化学（泰兴）有限公司 | 水环境 | 有机化学原料制造 | 工业企业 | 2019-11-25 16:13:55.0 | 排放池 | 国家标准 | 石油化学工业污染物排放标准(GB 31571-2015) | （表3）废水中有机特征污染物及排放限值 |  |  | 1,2-二氯乙烷 | <0.0012 | mg/L | 0.3 |  | 是 | 否
2019 | 10 | 21 | 江苏省 | 泰州市 | 泰兴市 | 新浦化学（泰兴）有限公司 | 水环境 | 有机化学原料制造 | 工业企业 | 2019-11-25 16:13:55.0 | 排放池 | 地方标准 | 不评价(/) | 废水 |  |  | 氨氮（NH3-N） | 4.42 | mg/L | 35 |  | 是 | 否
2019 | 10 | 21 | 江苏省 | 泰州市 | 泰兴市 | 新浦化学（泰兴）有限公司 | 水环境 | 有机化学原料制造 | 工业企业 | 2019-11-25 16:13:55.0 | 排放池 | 地方标准 | 污水综合排放标准(GB8978-1996) | 表4第二类污染物最高允许排放浓度 / 三级标准 |  |  | 总铜 | 0.02 | mg/L | 2.0 |  | 是 | 否
2019 | 10 | 21 | 江苏省 | 泰州市 | 泰兴市 | 新浦化学（泰兴）有限公司 | 水环境 | 有机化学原料制造 | 工业企业 | 2019-11-25 16:13:55.0 | 排放池 | 地方标准 | 不评价(/) | 废水 |  |  | 总磷（以P计） | 0.28 | mg/L | 3.0 |  | 是 | 否
2019 | 10 | 21 | 江苏省 | 泰州市 | 泰兴市 | 新浦化学（泰兴）有限公司 | 水环境 | 有机化学原料制造 | 工业企业 | 2019-11-25 16:13:55.0 | 排放池 | 地方标准 | 污水综合排放标准(GB8978-1996) | 表4第二类污染物最高允许排放浓度 / 三级标准 |  |  | 石油类 | <0.100 | mg/L | 20 |  | 是 | 否
2019 | 10 | 21 | 江苏省 | 泰州市 | 泰兴市 | 新浦化学（泰兴）有限公司 | 水环境 | 有机化学原料制造 | 工业企业 | 2019-11-25 16:13:55.0 | 排放池 | 国家标准 | 石油化学工业污染物排放标准(GB 31571-2015) | （表3）废水中有机特征污染物及排放限值 |  |  | 苯乙烯 | <0.0003 | mg/L | 0.2 |  | 是 | 否
2019 | 10 | 21 | 江苏省 | 泰州市 | 泰兴市 | 新浦化学（泰兴）有限公司 | 水环境 | 有机化学原料制造 | 工业企业 | 2019-11-25 16:13:55.0 | 排放池 | 地方标准 | 污水综合排放标准(GB8978-1996) | 表4第二类污染物最高允许排放浓度 / 三级标准 |  |  | 硝基苯类 | <0.20 | mg/L | 5.0 |  | 是 | 否
2019 | 10 | 21 | 江苏省 | 泰州市 | 泰兴市 | 新浦化学（泰兴）有限公司 | 水环境 | 有机化学原料制造 | 工业企业 | 2019-11-25 16:13:55.0 | 排放池 | 国家标准 | 污水综合排放标准(GB8978-1996) | （表4）第二类污染物最高允许排放浓度（1998年1月1日后建的单位） / 一切排污单位 / 三级标准 |  |  | 苯 | <0.0003 | mg/L | 0.5 |  | 是 | 否
2019 | 10 | 25 | 江苏省 | 泰州市 | 泰兴市 | 泰州联成化学工业有限公司 | 土壤环境 | 有机化学原料制造 | 工业企业 | 2019-11-29 17:22:44.0 | 排放口 | 国家标准 | 污水综合排放标准(GB8978-1996) | （表4）第二类污染物最高允许排放浓度（1998年1月1日后建的单位） / 一切排污单位 / 三级标准 |  |  | 苯胺类 | <0.03 | mg/L | 5.0 |  | 是 | 否
2019 | 10 | 25 | 江苏省 | 泰州市 | 泰兴市 | 泰州联成化学工业有限公司 | 土壤环境 | 有机化学原料制造 | 工业企业 | 2019-11-29 17:22:44.0 | 排放口 | 国家标准 | 污水综合排放标准(GB8978-1996) | （表4）第二类污染物最高允许排放浓度（1998年1月1日后建的单位） / 其他排污单位 / 三级标准 |  |  | 悬浮物 | 16 | mg/L | 400 |  | 是 | 否
2019 | 10 | 25 | 江苏省 | 泰州市 | 泰兴市 | 泰州联成化学工业有限公司 | 土壤环境 | 有机化学原料制造 | 工业企业 | 2019-11-29 17:22:44.0 | 排放口 | 国家标准 | 污水综合排放标准(GB8978-1996) | （表4）第二类污染物最高允许排放浓度（1998年1月1日后建的单位） / 一切排污单位 / 三级标准 |  |  | pH值 | 7.42 | 无量纲 | 9 | 6 | 是 | 否
2019 | 10 | 25 | 江苏省 | 泰州市 | 泰兴市 | 泰州联成化学工业有限公司 | 土壤环境 | 有机化学原料制造 | 工业企业 | 2019-11-29 17:22:44.0 | 排放口 | 国家标准 | 污水综合排放标准(GB8978-1996) | （表4）第二类污染物最高允许排放浓度（1998年1月1日后建的单位） / 一切排污单位 / 三级标准 |  |  | 甲苯 | <0.0003 | mg/L | 0.5 |  | 是 | 否
2019 | 10 | 25 | 江苏省 | 泰州市 | 泰兴市 | 泰州联成化学工业有限公司 | 土壤环境 | 有机化学原料制造 | 工业企业 | 2019-11-29 17:22:43.0 | 排放口 | 地方标准 | 不评价(/) | 废水 |  |  | 总磷（以P计） | 0.12 | mg/L | 3.0 |  | 是 | 否
2019 | 10 | 25 | 江苏省 | 泰州市 | 泰兴市 | 泰州联成化学工业有限公司 | 土壤环境 | 有机化学原料制造 | 工业企业 | 2019-11-29 17:22:44.0 | 排放口 | 国家标准 | 污水综合排放标准(GB8978-1996) | （表4）第二类污染物最高允许排放浓度（1998年1月1日后建的单位） / 一切排污单位 / 三级标准 |  |  | 石油类 | <0.100 | mg/L | 20 |  | 是 | 否
2019 | 10 | 25 | 江苏省 | 泰州市 | 泰兴市 | 泰州联成化学工业有限公司 | 土壤环境 | 有机化学原料制造 | 工业企业 | 2019-11-29 17:22:44.0 | 排放口 | 地方标准 | 不评价的项目(/) | 废水项目 |  |  | 氨氮 | 0.36 | mg/L | 35 |  | 是 | 否
2019 | 10 | 25 | 江苏省 | 泰州市 | 泰兴市 | 泰州联成化学工业有限公司 | 土壤环境 | 有机化学原料制造 | 工业企业 | 2019-11-29 17:22:44.0 | 排放口 | 国家标准 | 污水综合排放标准(GB8978-1996) | （表4）第二类污染物最高允许排放浓度（1998年1月1日后建的单位） / 一切排污单位 / 三级标准 |  |  | 间-二甲苯 | <0.0003 | mg/L | 1.0 |  | 是 | 否
2019 | 10 | 25 | 江苏省 | 泰州市 | 泰兴市 | 泰州联成化学工业有限公司 | 土壤环境 | 有机化学原料制造 | 工业企业 | 2019-11-29 17:22:44.0 | 排放口 | 国家标准 | 污水综合排放标准(GB8978-1996) | （表4）第二类污染物最高允许排放浓度（1998年1月1日后建的单位） / 一切排污单位 / 三级标准 |  |  | 硝基苯类 | <0.20 | mg/L | 5.0 |  | 是 | 否
2019 | 10 | 25 | 江苏省 | 泰州市 | 泰兴市 | 泰州联成化学工业有限公司 | 土壤环境 | 有机化学原料制造 | 工业企业 | 2019-11-29 17:22:44.0 | 排放口 | 国家标准 | 污水综合排放标准(GB8978-1996) | （表4）第二类污染物最高允许排放浓度（1998年1月1日后建的单位） / 一切排污单位 / 三级标准 |  |  | 对-二甲苯 | <0.0003 | mg/L | 1.0 |  | 是 | 否
2019 | 10 | 25 | 江苏省 | 泰州市 | 泰兴市 | 泰州联成化学工业有限公司 | 土壤环境 | 有机化学原料制造 | 工业企业 | 2019-11-29 17:22:44.0 | 排放口 | 国家标准 | 污水综合排放标准(GB8978-1996) | （表4）第二类污染物最高允许排放浓度（1998年1月1日后建的单位） / 一切排污单位 / 三级标准 |  |  | 苯 | <0.0003 | mg/L | 0.5 |  | 是 | 否
2019 | 10 | 25 | 江苏省 | 泰州市 | 泰兴市 | 泰州联成化学工业有限公司 | 土壤环境 | 有机化学原料制造 | 工业企业 | 2019-11-29 17:22:44.0 | 排放口 | 国家标准 | 污水综合排放标准(GB8978-1996) | （表4）第二类污染物最高允许排放浓度（1998年1月1日后建的单位） / 其他排污单位 / 三级标准 |  |  | 化学需氧量 | 50 | mg/L | 500 |  | 是 | 否
2019 | 10 | 25 | 江苏省 | 泰州市 | 泰兴市 | 泰州联成化学工业有限公司 | 土壤环境 | 有机化学原料制造 | 工业企业 | 2019-11-29 17:22:44.0 | 排放口 | 国家标准 | 污水综合排放标准(GB8978-1996) | （表4）第二类污染物最高允许排放浓度（1998年1月1日后建的单位） / 一切排污单位 / 三级标准 |  |  | 邻-二甲苯 | <0.0003 | mg/L | 1.0 |  | 是 | 否
2019 | 10 | 22 | 江苏省 | 泰州市 | 泰兴市 | 泰州联泰固废处理有限公司 | 土壤环境 | 危险废物治理 | 工业企业 | 2019-11-29 17:31:22.0 | 排放池 | 地方标准 | 污水综合排放标准(GB8978-1996) | 表1第一类污染物最高允许排放浓度 / 最高允许排放浓度 |  |  | 总铅 | <0.02 | mg/L | 1.0 |  | 是 | 否
2019 | 10 | 22 | 江苏省 | 泰州市 | 泰兴市 | 泰州联泰固废处理有限公司 | 土壤环境 | 危险废物治理 | 工业企业 | 2019-11-29 17:31:22.0 | 排放池 | 地方标准 | 污水综合排放标准(GB8978-1996) | 表1第一类污染物最高允许排放浓度 / 最高允许排放浓度 |  |  | 总汞 | <0.00004 | mg/L | 0.05 |  | 是 | 否
2019 | 10 | 22 | 江苏省 | 泰州市 | 泰兴市 | 泰州联泰固废处理有限公司 | 土壤环境 | 危险废物治理 | 工业企业 | 2019-11-29 17:31:22.0 | 排放池 | 地方标准 | 污水综合排放标准(GB8978-1996) | 表1第一类污染物最高允许排放浓度 / 最高允许排放浓度 |  |  | 总砷 | <0.007 | mg/L | 0.5 |  | 是 | 否
2019 | 10 | 22 | 江苏省 | 泰州市 | 泰兴市 | 泰州联泰固废处理有限公司 | 土壤环境 | 危险废物治理 | 工业企业 | 2019-11-29 17:31:22.0 | 排放池 | 地方标准 | 污水综合排放标准(GB8978-1996) | 表4第二类污染物最高允许排放浓度 / 三级标准 |  |  | 悬浮物 | 22 | mg/L | 400 |  | 是 | 否
2019 | 10 | 22 | 江苏省 | 泰州市 | 泰兴市 | 泰州联泰固废处理有限公司 | 土壤环境 | 危险废物治理 | 工业企业 | 2019-11-29 17:31:21.0 | 排放池 | 地方标准 | 污水综合排放标准(GB8978-1996) | 表4第二类污染物最高允许排放浓度 / 三级标准 |  |  | pH值 | 7.42 | 无量纲 | 9 | 6 | 是 | 否
2019 | 10 | 22 | 江苏省 | 泰州市 | 泰兴市 | 泰州联泰固废处理有限公司 | 土壤环境 | 危险废物治理 | 工业企业 | 2019-11-29 17:31:21.0 | 排放池 | 地方标准 | 污水综合排放标准(GB8978-1996) | 表4第二类污染物最高允许排放浓度 / 三级标准 |  |  | 氟化物 | 1.26 | mg/L | 20 |  | 是 | 否
2019 | 10 | 22 | 江苏省 | 泰州市 | 泰兴市 | 泰州联泰固废处理有限公司 | 土壤环境 | 危险废物治理 | 工业企业 | 2019-11-29 17:31:21.0 | 排放池 | 地方标准 | 污水综合排放标准(GB8978-1996) | 表4第二类污染物最高允许排放浓度 / 三级标准 |  |  | 氰化物（总氰化合物） | <0.25 | mg/L | 1.0 |  | 是 | 否
2019 | 10 | 22 | 江苏省 | 泰州市 | 泰兴市 | 泰州联泰固废处理有限公司 | 土壤环境 | 危险废物治理 | 工业企业 | 2019-11-29 17:31:21.0 | 排放池 | 地方标准 | 不评价(/) | 废水 |  |  | 氨氮（NH3-N） | 27.3 | mg/L | 35 |  | 是 | 否
2019 | 10 | 22 | 江苏省 | 泰州市 | 泰兴市 | 泰州联泰固废处理有限公司 | 土壤环境 | 危险废物治理 | 工业企业 | 2019-11-29 17:31:22.0 | 排放池 | 地方标准 | 污水综合排放标准(GB8978-1996) | 表4第二类污染物最高允许排放浓度 / 三级标准 |  |  | 总铜 | 0.04 | mg/L | 2.0 |  | 是 | 否
2019 | 10 | 22 | 江苏省 | 泰州市 | 泰兴市 | 泰州联泰固废处理有限公司 | 土壤环境 | 危险废物治理 | 工业企业 | 2019-11-29 17:31:22.0 | 排放池 | 地方标准 | 不评价(/) | 废水 |  |  | 总磷（以P计） | 0.11 | mg/L | 3.0 |  | 是 | 否
2019 | 10 | 22 | 江苏省 | 泰州市 | 泰兴市 | 泰州联泰固废处理有限公司 | 土壤环境 | 危险废物治理 | 工业企业 | 2019-11-29 17:31:21.0 | 排放池 | 地方标准 | 污水综合排放标准(GB8978-1996) | 表4第二类污染物最高允许排放浓度 / 三级标准 |  |  | 硫化物 | <0.005 | mg/L | 1.0 |  | 是 | 否
2019 | 10 | 22 | 江苏省 | 泰州市 | 泰兴市 | 泰州联泰固废处理有限公司 | 土壤环境 | 危险废物治理 | 工业企业 | 2019-11-29 17:31:22.0 | 排放池 | 地方标准 | 污水综合排放标准(GB8978-1996) | 表1第一类污染物最高允许排放浓度 / 最高允许排放浓度 |  |  | 总镉 | <0.01 | mg/L | 0.1 |  | 是 | 否
2019 | 10 | 22 | 江苏省 | 泰州市 | 泰兴市 | 泰州联泰固废处理有限公司 | 土壤环境 | 危险废物治理 | 工业企业 | 2019-11-29 17:31:22.0 | 排放池 | 地方标准 | 污水综合排放标准(GB8978-1996) | 表4第二类污染物最高允许排放浓度 / 三级标准 |  |  | 石油类 | <0.100 | mg/L | 20 |  | 是 | 否
2019 | 10 | 22 | 江苏省 | 泰州市 | 泰兴市 | 泰州联泰固废处理有限公司 | 土壤环境 | 危险废物治理 | 工业企业 | 2019-11-29 17:31:22.0 | 排放池 | 地方标准 | 污水综合排放标准(GB8978-1996) | 表1第一类污染物最高允许排放浓度 / 最高允许排放浓度 |  |  | 总铬 | <0.004 | mg/L | 1.5 |  | 是 | 否
2019 | 10 | 22 | 江苏省 | 泰州市 | 泰兴市 | 泰州联泰固废处理有限公司 | 土壤环境 | 危险废物治理 | 工业企业 | 2019-11-29 17:31:22.0 | 排放池 | 地方标准 | 污水综合排放标准(GB8978-1996) | 表1第一类污染物最高允许排放浓度 / 最高允许排放浓度 |  |  | 总镍 | 0.31 | mg/L | 1.0 |  | 是 | 否
2019 | 10 | 22 | 江苏省 | 泰州市 | 泰兴市 | 泰州联泰固废处理有限公司 | 土壤环境 | 危险废物治理 | 工业企业 | 2019-11-29 17:31:21.0 | 排放池 | 地方标准 | 污水综合排放标准(GB8978-1996) | 表4第二类污染物最高允许排放浓度 / 三级标准 |  |  | 化学需氧量 | 116 | mg/L | 500 |  | 是 | 否
2019 | 10 | 22 | 江苏省 | 泰州市 | 泰兴市 | 泰州联泰固废处理有限公司 | 土壤环境 | 危险废物治理 | 工业企业 | 2019-11-29 17:31:21.0 | 排放池 | 地方标准 | 污水综合排放标准(GB8978-1996) | 表1第一类污染物最高允许排放浓度 / 最高允许排放浓度 |  |  | 六价铬 | <0.004 | mg/L | 0.5 |  | 是 | 否
2019 | 10 | 22 | 江苏省 | 泰州市 | 泰兴市 | 泰州联泰固废处理有限公司 | 土壤环境 | 危险废物治理 | 工业企业 | 2019-11-29 17:31:22.0 | 排放池 | 地方标准 | 污水综合排放标准(GB8978-1996) | 表4第二类污染物最高允许排放浓度 / 三级标准 |  |  | 总锌 | <0.05 | mg/L | 5.0 |  | 是 | 否
2019 | 11 | 28 | 江苏省 | 泰州市 | 姜堰区 | 双登集团股份有限公司 | 其他 | 电池制造 | 工业企业 | 2019-12-04 15:43:57.0 | 处理设施排放口 | 地方标准 | 电池工业污染物排放标准(GB30484-2013) | 表2新建企业水污染排放标准 / 直接排放 | 75 |  | 总铅 | 0.0387 | mg/L | 0.5 |  | 是 | 否
2019 | 11 | 28 | 江苏省 | 泰州市 | 姜堰区 | 双登集团股份有限公司 | 其他 | 电池制造 | 工业企业 | 2019-12-04 15:43:57.0 | 总排 | 地方标准 | 电池工业污染物排放标准(GB30484-2013) | 表2新建企业水污染排放标准 / 间接排放 | 75 | 0.014 | 悬浮物 | 7 | mg/L | 140 |  | 是 | 否
2019 | 11 | 28 | 江苏省 | 泰州市 | 姜堰区 | 双登集团股份有限公司 | 其他 | 电池制造 | 工业企业 | 2019-12-04 15:43:57.0 | 总排 | 地方标准 | 电池工业污染物排放标准(GB30484-2013) | 表2新建企业水污染排放标准 / 间接排放 | 75 | 0.014 | pH值 | 6.49 | mg/L | 9 | 6 | 是 | 否
2019 | 11 | 28 | 江苏省 | 泰州市 | 姜堰区 | 双登集团股份有限公司 | 其他 | 电池制造 | 工业企业 | 2019-12-04 15:43:57.0 | 总排 | 地方标准 | 电池工业污染物排放标准(GB30484-2013) | 表2新建企业水污染排放标准 / 间接排放 | 75 | 0.014 | 氨氮（NH3-N） | 1.54 | mg/L | 30 |  | 是 | 否
2019 | 11 | 28 | 江苏省 | 泰州市 | 姜堰区 | 双登集团股份有限公司 | 其他 | 电池制造 | 工业企业 | 2019-12-04 15:43:57.0 | 总排 | 地方标准 | 电池工业污染物排放标准(GB30484-2013) | 表2新建企业水污染排放标准 / 间接排放 | 75 | 0.014 | 总磷（以P计） | 0.07 | mg/L | 2.0 |  | 是 | 否
2019 | 11 | 28 | 江苏省 | 泰州市 | 姜堰区 | 双登集团股份有限公司 | 其他 | 电池制造 | 工业企业 | 2019-12-04 15:43:57.0 | 处理设施排放口 | 地方标准 | 电池工业污染物排放标准(GB30484-2013) | 表2新建企业水污染排放标准 / 直接排放 | 75 |  | 总镉 | 0.000156 | mg/L | 0.02 |  | 是 | 否
2019 | 11 | 28 | 江苏省 | 泰州市 | 姜堰区 | 双登集团股份有限公司 | 其他 | 电池制造 | 工业企业 | 2019-12-04 15:43:57.0 | 总排 | 地方标准 | 电池工业污染物排放标准(GB30484-2013) | 表2新建企业水污染排放标准 / 间接排放 | 75 | 0.014 | 化学需氧量 | 16 | mg/L | 150 |  | 是 | 否
2019 | 11 | 28 | 江苏省 | 泰州市 | 姜堰区 | 双登集团股份有限公司 | 其他 | 电池制造 | 工业企业 | 2019-12-04 15:43:57.0 | 总排 | 地方标准 | 电池工业污染物排放标准(GB30484-2013) | 表2新建企业水污染排放标准 / 间接排放 | 75 | 0.014 | 总氮（以N计） | 6.89 | mg/L | 40 |  | 是 | 否
2019 | 11 | 13 | 江苏省 | 泰州市 | 海陵区 | 泰州金州城北污水处理有限公司 | 水环境 | 污水处理及其再生利用 | 污水处理厂 | 2019-12-30 16:08:41.0 | 总排口 | 地方标准 | 城镇污水处理厂污染物排放标准(DB12/599—2015) | 表1基本控制项目最高允许排放浓度（日均值) / C标准 |  |  | 悬浮物 | 7 | mg/L | 10 |  | 是 | 否
2019 | 11 | 13 | 江苏省 | 泰州市 | 海陵区 | 泰州金州城北污水处理有限公司 | 水环境 | 污水处理及其再生利用 | 污水处理厂 | 2019-12-30 16:08:41.0 | 总排口 | 地方标准 | 城镇污水处理厂污染物排放标准(DB12/599—2015) | 表1基本控制项目最高允许排放浓度（日均值) / C标准 |  |  | pH值 | 6.88 | mg/L | 9 | 6 | 是 | 否
2019 | 11 | 13 | 江苏省 | 泰州市 | 海陵区 | 泰州金州城北污水处理有限公司 | 水环境 | 污水处理及其再生利用 | 污水处理厂 | 2019-12-30 16:08:41.0 | 总排口 | 国家标准 | 城镇污水处理厂污染物排放标准(GB 18918-2002) | （表1）基本控制项目最高允许排放浓度（日均值） / 一级标准（水温＞12℃或≤12℃） / A标准 / 通用 |  |  | 氨氮（NH3-N） | 0.314 | mg/L | 5;8 |  | 是 | 否
2019 | 11 | 13 | 江苏省 | 泰州市 | 海陵区 | 泰州金州城北污水处理有限公司 | 水环境 | 污水处理及其再生利用 | 污水处理厂 | 2019-12-30 16:08:41.0 | 总排口 | 地方标准 | 城镇污水处理厂污染物排放标准(GB18918-2002) | 表1基本控制项目最高允许排放浓度（日均值） / 一级标准 / A标准 |  |  | 动植物油 | 0 | mg/L | 1 |  | 是 | 否
2019 | 11 | 13 | 江苏省 | 泰州市 | 海陵区 | 泰州金州城北污水处理有限公司 | 水环境 | 污水处理及其再生利用 | 污水处理厂 | 2019-12-30 16:08:41.0 | 总排口 | 其他 | 城镇污水处理厂污染物排放标准(GB 18918-2002) | 基本控制项目最高允许排放浓度（日均值） / 2006 年1 月1 日起建设的 / 水温≤12度 / 三级标准 |  |  | 五日生化需氧量 | 3.8 | mg/L | 60 |  | 是 | 否
2019 | 11 | 13 | 江苏省 | 泰州市 | 海陵区 | 泰州金州城北污水处理有限公司 | 水环境 | 污水处理及其再生利用 | 污水处理厂 | 2019-12-30 16:08:41.0 | 总排口 | 国家标准 | 城镇污水处理厂污染物排放标准(GB 18918-2002) | （表1）基本控制项目最高允许排放浓度（日均值） / 一级标准（水温＞12℃或≤12℃） / A标准 / 2006年1月1日后建设 |  |  | 总磷（以P计） | 0.36 | mg/L | 0.5 |  | 是 | 否
2019 | 11 | 13 | 江苏省 | 泰州市 | 海陵区 | 泰州金州城北污水处理有限公司 | 水环境 | 污水处理及其再生利用 | 污水处理厂 | 2019-12-30 16:08:41.0 | 总排口 | 地方标准 | 城镇污水处理厂污染物排放标准(GB18918-2002) | 表1基本控制项目最高允许排放浓度（日均值） / 一级标准 / A标准 |  |  | 石油类 | 0 | mg/L | 1 |  | 是 | 否
2019 | 11 | 13 | 江苏省 | 泰州市 | 海陵区 | 泰州金州城北污水处理有限公司 | 水环境 | 污水处理及其再生利用 | 污水处理厂 | 2019-12-30 16:08:41.0 | 总排口 | 国家标准 | 城镇污水处理厂污染物排放标准(GB 18918-2002) | （表1）基本控制项目最高允许排放浓度（日均值） / 一级标准（水温＞12℃或≤12℃） / A标准 / 通用 |  |  | 化学需氧量 | 21 | mg/L | 50 |  | 是 | 否
2019 | 11 | 13 | 江苏省 | 泰州市 | 海陵区 | 泰州金州城北污水处理有限公司 | 水环境 | 污水处理及其再生利用 | 污水处理厂 | 2019-12-30 16:08:41.0 | 总排口 | 国家标准 | 城镇污水处理厂污染物排放标准(GB 18918-2002) | （表1）基本控制项目最高允许排放浓度（日均值） / 一级标准（水温＞12℃或≤12℃） / A标准 / 通用 |  |  | 总氮（以N计） | 8.7 | mg/L | 15 |  | 是 | 否
2019 | 10 | 21 | 江苏省 | 泰州市 | 泰兴市 | 济川药业集团有限公司 | 水环境 | 中成药生产 | 工业企业 | 2019-11-25 16:11:40.0 | 排放池 | 地方标准 | 污水综合排放标准(GB8978-1996) | 表4第二类污染物最高允许排放浓度 / 三级标准 |  |  | 苯胺类 | <0.03 | mg/L | 5.0 |  | 是 | 否
2019 | 10 | 21 | 江苏省 | 泰州市 | 泰兴市 | 济川药业集团有限公司 | 水环境 | 中成药生产 | 工业企业 | 2019-11-25 16:11:40.0 | 排放池 | 地方标准 | 污水综合排放标准(GB8978-1996) | 表4第二类污染物最高允许排放浓度 / 三级标准 |  |  | 悬浮物 | 12 | mg/L | 400 |  | 是 | 否
2019 | 10 | 21 | 江苏省 | 泰州市 | 泰兴市 | 济川药业集团有限公司 | 水环境 | 中成药生产 | 工业企业 | 2019-11-25 16:11:40.0 | 排放池 | 地方标准 | 污水综合排放标准(GB8978-1996) | 表4第二类污染物最高允许排放浓度 / 三级标准 |  |  | 挥发酚 | <0.010 | mg/L | 2.0 |  | 是 | 否
2019 | 10 | 21 | 江苏省 | 泰州市 | 泰兴市 | 济川药业集团有限公司 | 水环境 | 中成药生产 | 工业企业 | 2019-11-25 16:11:40.0 | 排放池 | 地方标准 | 污水综合排放标准(GB8978-1996) | 表4第二类污染物最高允许排放浓度 / 三级标准 |  |  | pH值 | 7.35 | 无量纲 | 9 | 6 | 是 | 否
2019 | 10 | 21 | 江苏省 | 泰州市 | 泰兴市 | 济川药业集团有限公司 | 水环境 | 中成药生产 | 工业企业 | 2019-11-25 16:11:40.0 | 排放池 | 国家标准 | 污水综合排放标准(GB8978-1996) | （表4）第二类污染物最高允许排放浓度（1998年1月1日后建的单位） / 一切排污单位 / 三级标准 |  |  | 甲苯 | 0.00792 | mg/L | 0.5 |  | 是 | 否
2019 | 10 | 21 | 江苏省 | 泰州市 | 泰兴市 | 济川药业集团有限公司 | 水环境 | 中成药生产 | 工业企业 | 2019-11-25 16:11:40.0 | 排放池 | 地方标准 | 污水综合排放标准(GB8978-1996) | 表4第二类污染物最高允许排放浓度 / 一级标准 |  |  | 氨氮（NH3-N） | 3.32 | mg/L | 15 |  | 是 | 否
2019 | 10 | 21 | 江苏省 | 泰州市 | 泰兴市 | 济川药业集团有限公司 | 水环境 | 中成药生产 | 工业企业 | 2019-11-25 16:11:40.0 | 排放池 | 国家标准 | 污水综合排放标准(GB8978-1996) | （表4）第二类污染物最高允许排放浓度（1998年1月1日后建的单位） / 一切排污单位 / 三级标准 |  |  | 三氯甲烷 | 0.00563 | mg/L | 1.0 |  | 是 | 否
2019 | 10 | 21 | 江苏省 | 泰州市 | 泰兴市 | 济川药业集团有限公司 | 水环境 | 中成药生产 | 工业企业 | 2019-11-25 16:11:40.0 | 排放池 | 地方标准 | 不评价(/) | 废水 |  |  | 总磷（以P计） | 0.14 | mg/L | 3.0 |  | 是 | 否
2019 | 10 | 21 | 江苏省 | 泰州市 | 泰兴市 | 济川药业集团有限公司 | 水环境 | 中成药生产 | 工业企业 | 2019-11-25 16:11:40.0 | 排放池 | 地方标准 | 污水综合排放标准(GB8978-1996) | 表4第二类污染物最高允许排放浓度 / 三级标准 |  |  | 石油类 | <0.100 | mg/L | 20 |  | 是 | 否
2019 | 10 | 21 | 江苏省 | 泰州市 | 泰兴市 | 济川药业集团有限公司 | 水环境 | 中成药生产 | 工业企业 | 2019-11-25 16:11:40.0 | 排放池 | 地方标准 | 污水综合排放标准(GB8978-1996) | 表4第二类污染物最高允许排放浓度 / 三级标准 |  |  | 化学需氧量 | 51 | mg/L | 500 |  | 是 | 否
2019 | 10 | 17 | 江苏省 | 泰州市 | 泰兴市 | 江苏中丹化工技术有限公司 | 水环境 | 化学农药制造 | 工业企业 | 2019-11-07 11:32:01.0 | 排放口 | 国家标准 | 污水综合排放标准(GB8978-1996) | （表4）第二类污染物最高允许排放浓度（1998年1月1日后建的单位） / 一切排污单位 / 三级标准 |  |  | 苯胺类 | <0.03 | mg/L | 5.0 |  | 是 | 否
2019 | 10 | 17 | 江苏省 | 泰州市 | 泰兴市 | 江苏中丹化工技术有限公司 | 水环境 | 化学农药制造 | 工业企业 | 2019-11-07 11:32:01.0 | 排放口 | 国家标准 | 污水综合排放标准(GB8978-1996) | （表4）第二类污染物最高允许排放浓度（1998年1月1日后建的单位） / 一切排污单位 / 三级标准 |  |  | 色度 | 40 | mg/L |  |  | 是 | 否
2019 | 10 | 17 | 江苏省 | 泰州市 | 泰兴市 | 江苏中丹化工技术有限公司 | 水环境 | 化学农药制造 | 工业企业 | 2019-11-07 11:32:01.0 | 排放口 | 国家标准 | 污水综合排放标准(GB8978-1996) | （表4）第二类污染物最高允许排放浓度（1998年1月1日后建的单位） / 一切排污单位 / 三级标准 |  |  | 挥发酚 | 0.027 | mg/L | 2.0 |  | 是 | 否
2019 | 10 | 17 | 江苏省 | 泰州市 | 泰兴市 | 江苏中丹化工技术有限公司 | 水环境 | 化学农药制造 | 工业企业 | 2019-11-07 11:32:00.0 | 排放口 | 国家标准 | 污水综合排放标准(GB8978-1996) | （表4）第二类污染物最高允许排放浓度（1998年1月1日后建的单位） / 一切排污单位 / 三级标准 |  |  | pH值 | 7.65 | 无量纲 | 9 | 6 | 是 | 否
2019 | 10 | 17 | 江苏省 | 泰州市 | 泰兴市 | 江苏中丹化工技术有限公司 | 水环境 | 化学农药制造 | 工业企业 | 2019-11-07 11:32:01.0 | 排放口 | 国家标准 | 污水综合排放标准(GB8978-1996) | （表4）第二类污染物最高允许排放浓度（1998年1月1日后建的单位） / 一切排污单位 / 三级标准 |  |  | 氯苯 | <0.001 | mg/L | 1.0 |  | 是 | 否
2019 | 10 | 17 | 江苏省 | 泰州市 | 泰兴市 | 江苏中丹化工技术有限公司 | 水环境 | 化学农药制造 | 工业企业 | 2019-11-07 11:32:01.0 | 排放口 | 国家标准 | 污水综合排放标准(GB8978-1996) | （表4）第二类污染物最高允许排放浓度（1998年1月1日后建的单位） / 一切排污单位 / 三级标准 |  |  | 甲苯 | <0.0003 | mg/L | 0.5 |  | 是 | 否
2019 | 10 | 17 | 江苏省 | 泰州市 | 泰兴市 | 江苏中丹化工技术有限公司 | 水环境 | 化学农药制造 | 工业企业 | 2019-11-07 11:32:01.0 | 排放口 | 地方标准 | 不评价的项目(/) | 废水项目 |  |  | 总磷（以P计） | 0.38 | mg/L | 3.0 | 0 | 是 | 否
2019 | 10 | 17 | 江苏省 | 泰州市 | 泰兴市 | 江苏中丹化工技术有限公司 | 水环境 | 化学农药制造 | 工业企业 | 2019-11-07 11:32:01.0 | 排放口 | 国家标准 | 污水综合排放标准(GB8978-1996) | （表4）第二类污染物最高允许排放浓度（1998年1月1日后建的单位） / 一切排污单位 / 三级标准 |  |  | 石油类 | <0.100 | mg/L | 20 |  | 是 | 否
2019 | 10 | 17 | 江苏省 | 泰州市 | 泰兴市 | 江苏中丹化工技术有限公司 | 水环境 | 化学农药制造 | 工业企业 | 2019-11-07 11:32:01.0 | 排放口 | 国家标准 | 污水综合排放标准(GB8978-1996) | （表4）第二类污染物最高允许排放浓度（1998年1月1日后建的单位） / 一切排污单位 / 三级标准 |  |  | 邻-二氯苯 | <0.0008 | mg/L | 1.0 |  | 是 | 否
2019 | 10 | 17 | 江苏省 | 泰州市 | 泰兴市 | 江苏中丹化工技术有限公司 | 水环境 | 化学农药制造 | 工业企业 | 2019-11-07 11:32:01.0 | 排放口 | 地方标准 | 不评价的项目(/) | 废水项目 |  |  | 氨氮 | 33.0 | mg/L | 60 |  | 是 | 否
2019 | 10 | 17 | 江苏省 | 泰州市 | 泰兴市 | 江苏中丹化工技术有限公司 | 水环境 | 化学农药制造 | 工业企业 | 2019-11-07 11:32:01.0 | 排放口 | 国家标准 | 污水综合排放标准(GB8978-1996) | （表4）第二类污染物最高允许排放浓度（1998年1月1日后建的单位） / 一切排污单位 / 三级标准 |  |  | 硝基苯类 | 0.23 | mg/L | 5.0 |  | 是 | 否
2019 | 10 | 17 | 江苏省 | 泰州市 | 泰兴市 | 江苏中丹化工技术有限公司 | 水环境 | 化学农药制造 | 工业企业 | 2019-11-07 11:32:01.0 | 排放口 | 地方标准 | 不评价(/) | 废水 |  |  | 化学需氧量 | 274 | mg/L | 500 |  | 是 | 否
2019 | 10 | 24 | 江苏省 | 泰州市 | 泰兴市 | 泰兴市福昌环保科技有限公司 | 水环境，大气环境 | 危险废物治理 | 工业企业 | 2019-11-29 17:18:38.0 | 废水设施排口 | 国家标准 | 污水综合排放标准(GB8978-1996) | （表4）第二类污染物最高允许排放浓度（1998年1月1日后建的单位） / 一切排污单位 / 三级标准 |  |  | 苯胺类 | <0.03 | mg/L | 5.0 |  | 是 | 否
2019 | 10 | 24 | 江苏省 | 泰州市 | 泰兴市 | 泰兴市福昌环保科技有限公司 | 水环境，大气环境 | 危险废物治理 | 工业企业 | 2019-11-29 17:18:38.0 | 废水设施排口 | 国家标准 | 污水综合排放标准(GB8978-1996) | （表4）第二类污染物最高允许排放浓度（1998年1月1日后建的单位） / 其他排污单位 / 三级标准 |  |  | 悬浮物 | 20 | mg/L | 400 |  | 是 | 否
2019 | 10 | 24 | 江苏省 | 泰州市 | 泰兴市 | 泰兴市福昌环保科技有限公司 | 水环境，大气环境 | 危险废物治理 | 工业企业 | 2019-11-29 17:18:38.0 | 废水设施排口 | 国家标准 | 污水综合排放标准(GB8978-1996) | （表4）第二类污染物最高允许排放浓度（1998年1月1日后建的单位） / 一切排污单位 / 三级标准 |  |  | pH值 | 7.65 | 无量纲 | 9 | 6 | 是 | 否
2019 | 10 | 24 | 江苏省 | 泰州市 | 泰兴市 | 泰兴市福昌环保科技有限公司 | 水环境，大气环境 | 危险废物治理 | 工业企业 | 2019-11-29 17:18:38.0 | 废水设施排口 | 国家标准 | 污水综合排放标准(GB8978-1996) | （表4）第二类污染物最高允许排放浓度（1998年1月1日后建的单位） / 一切排污单位 / 三级标准 |  |  | 石油类 | <0.100 | mg/L | 20 |  | 是 | 否
2019 | 10 | 24 | 江苏省 | 泰州市 | 泰兴市 | 泰兴市福昌环保科技有限公司 | 水环境，大气环境 | 危险废物治理 | 工业企业 | 2019-11-29 17:18:38.0 | 废水设施排口 | 地方标准 | 不评价的项目(/) | 废水项目 |  |  | 氨氮 | 2.33 | mg/L |  |  | 是 | 否
2019 | 10 | 24 | 江苏省 | 泰州市 | 泰兴市 | 泰兴市福昌环保科技有限公司 | 水环境，大气环境 | 危险废物治理 | 工业企业 | 2019-11-29 17:18:38.0 | 废水设施排口 | 国家标准 | 污水综合排放标准(GB8978-1996) | （表4）第二类污染物最高允许排放浓度（1998年1月1日后建的单位） / 一切排污单位 / 三级标准 |  |  | 硝基苯类 | <0.20 | mg/L | 5.0 |  | 是 | 否
2019 | 10 | 24 | 江苏省 | 泰州市 | 泰兴市 | 泰兴市福昌环保科技有限公司 | 水环境，大气环境 | 危险废物治理 | 工业企业 | 2019-11-29 17:18:38.0 | 废水设施排口 | 国家标准 | 污水综合排放标准(GB8978-1996) | （表4）第二类污染物最高允许排放浓度（1998年1月1日后建的单位） / 其他排污单位 / 三级标准 |  |  | 化学需氧量 | 38 | mg/L | 500 |  | 是 | 否
2019 | 11 | 13 | 江苏省 | 泰州市 | 海陵区 | 泰州泰通电镀有限公司 | 水环境 | 金属表面处理及热处理加工 | 工业企业 | 2019-12-30 16:08:25.0 | 总排口 | 国家标准 | 城镇污水处理厂污染物排放标准(GB 18918-2002) | （表1）基本控制项目最高允许排放浓度（日均值） / 三级标准 / 通用 |  |  | 悬浮物 | 11 | mg/L | 50 |  | 是 | 否
2019 | 11 | 13 | 江苏省 | 泰州市 | 海陵区 | 泰州泰通电镀有限公司 | 水环境 | 金属表面处理及热处理加工 | 工业企业 | 2019-12-30 16:08:25.0 | 总排口 | 地方标准 | 城镇污水处理厂水污染物排放标准(DB 11/890-2012)(威嘉特许服务协议)(DB 11/890-2012) | 新（改、扩）建城镇污水处理厂基本控制项目排放限值 |  |  | pH值 | 7.3 | 无量纲 | 9 | 6 | 是 | 否
2019 | 11 | 13 | 江苏省 | 泰州市 | 海陵区 | 泰州泰通电镀有限公司 | 水环境 | 金属表面处理及热处理加工 | 工业企业 | 2019-12-30 16:08:26.0 | 总排口 | 地方标准 | 广东省电镀水污染物排放标准[地标](DB44/1597-2015) | 表3 水污染物特别排放限值 |  |  | 氟化物 | 0.5 | mg/L | 10 |  | 是 | 否
2019 | 11 | 13 | 江苏省 | 泰州市 | 海陵区 | 泰州泰通电镀有限公司 | 水环境 | 金属表面处理及热处理加工 | 工业企业 | 2019-12-30 16:08:26.0 | 总排口 | 国家标准 | 电镀污染物排放标准(GB 21900-2008) | （表3）水污染物特别排放限值 / 企业废水总排放口 |  |  | 氨氮（NH3-N） | 0.517 | mg/L | 8 |  | 是 | 否
2019 | 11 | 13 | 江苏省 | 泰州市 | 海陵区 | 泰州泰通电镀有限公司 | 水环境 | 金属表面处理及热处理加工 | 工业企业 | 2019-12-30 16:08:25.0 | 总排口 | 地方标准 | 城镇污水处理厂污染物排放标准(GB18918-2002) | 表1基本控制项目最高允许排放浓度（日均值） / 一级标准 / B标准 |  |  | 总磷（以P计） | 0.09 | mg/L | 1.5 |  | 是 | 否
2019 | 11 | 13 | 江苏省 | 泰州市 | 海陵区 | 泰州泰通电镀有限公司 | 水环境 | 金属表面处理及热处理加工 | 工业企业 | 2019-12-30 16:08:25.0 | 总排口 | 其他 | 城镇污水处理厂污染物排放标准(GB 18918-2002) | 基本控制项目最高允许排放浓度（日均值） / 2006 年1 月1 日起建设的 / 水温≤12度 / 三级标准 |  |  | 石油类 | 0.84 | mg/L | 15 |  | 是 | 否
2019 | 11 | 13 | 江苏省 | 泰州市 | 海陵区 | 泰州泰通电镀有限公司 | 水环境 | 金属表面处理及热处理加工 | 工业企业 | 2019-12-30 16:08:25.0 | 镍处理设施排口 | 其他 | 电镀污染物排放标准(GB 21900—2008.01) | 自2010年7月1日起现有企业、自2008年8月1日起新建企业执的水污染物排放限值 |  |  | 总铬 | 0.015 | mg/L | 1 |  | 是 | 否
2019 | 11 | 13 | 江苏省 | 泰州市 | 海陵区 | 泰州泰通电镀有限公司 | 水环境 | 金属表面处理及热处理加工 | 工业企业 | 2019-12-30 16:08:25.0 | 总排口 | 其他 | 电镀污染物排放标准(GB 21900—2008.01) | 自2010年7月1日起现有企业、自2008年8月1日起新建企业执的水污染物排放限值 |  |  | 总铬 | 0.005 | mg/L | 1 |  | 是 | 否
2019 | 11 | 13 | 江苏省 | 泰州市 | 海陵区 | 泰州泰通电镀有限公司 | 水环境 | 金属表面处理及热处理加工 | 工业企业 | 2019-12-30 16:08:25.0 | 铬处理设施排口 | 其他 | 电镀污染物排放标准(GB 21900—2008.01) | 自2010年7月1日起现有企业、自2008年8月1日起新建企业执的水污染物排放限值 |  |  | 总铬 | 0.006 | mg/L | 1 |  | 是 | 否
2019 | 11 | 13 | 江苏省 | 泰州市 | 海陵区 | 泰州泰通电镀有限公司 | 水环境 | 金属表面处理及热处理加工 | 工业企业 | 2019-12-30 16:08:25.0 | 铬处理设施排口 | 地方标准 | 广东省电镀水污染物排放标准[地标](DB44/1597-2015) | 表1 现有项目水污染物排放限值及单位产品基准排水量 / 水污染排放限值 / 非珠三角 |  |  | 总镍 | 0.079 | mg/L | 0.5 |  | 是 | 否
2019 | 11 | 13 | 江苏省 | 泰州市 | 海陵区 | 泰州泰通电镀有限公司 | 水环境 | 金属表面处理及热处理加工 | 工业企业 | 2019-12-30 16:08:25.0 | 镍处理设施排口 | 地方标准 | 广东省电镀水污染物排放标准[地标](DB44/1597-2015) | 表1 现有项目水污染物排放限值及单位产品基准排水量 / 水污染排放限值 / 非珠三角 |  |  | 总镍 | 0.104 | mg/L | 0.5 |  | 是 | 否
2019 | 11 | 13 | 江苏省 | 泰州市 | 海陵区 | 泰州泰通电镀有限公司 | 水环境 | 金属表面处理及热处理加工 | 工业企业 | 2019-12-30 16:08:26.0 | 总排口 | 国家标准 | 城镇污水处理厂污染物排放标准(GB 18918-2002) | （表1）基本控制项目最高允许排放浓度（日均值） / 三级标准 / 通用 |  |  | 化学需氧量 | 12 | mg/L | 120 |  | 是 | 否
2019 | 11 | 13 | 江苏省 | 泰州市 | 海陵区 | 泰州泰通电镀有限公司 | 水环境 | 金属表面处理及热处理加工 | 工业企业 | 2019-12-30 16:08:25.0 | 总排口 | 地方标准 | 广东省电镀水污染物排放标准[地标](DB44/1597-2015) | 表3 水污染物特别排放限值 |  |  | 总铁 | 0 | mg/L | 2.0 |  | 是 | 否
2019 | 11 | 13 | 江苏省 | 泰州市 | 海陵区 | 泰州泰通电镀有限公司 | 水环境 | 金属表面处理及热处理加工 | 工业企业 | 2019-12-30 16:08:25.0 | 镍处理设施排口 | 其他 | 电镀污染物排放标准(GB 21900—2008.01) | 自2010年7月1日起现有企业、自2008年8月1日起新建企业执的水污染物排放限值 |  |  | 六价铬 | 0 | mg/L | .2 |  | 是 | 否
2019 | 11 | 13 | 江苏省 | 泰州市 | 海陵区 | 泰州泰通电镀有限公司 | 水环境 | 金属表面处理及热处理加工 | 工业企业 | 2019-12-30 16:08:26.0 | 总排口 | 其他 | 电镀污染物排放标准(GB 21900—2008.01) | 自2010年7月1日起现有企业、自2008年8月1日起新建企业执的水污染物排放限值 |  |  | 六价铬 | 0 | mg/L | .2 |  | 是 | 否
2019 | 11 | 13 | 江苏省 | 泰州市 | 海陵区 | 泰州泰通电镀有限公司 | 水环境 | 金属表面处理及热处理加工 | 工业企业 | 2019-12-30 16:08:25.0 | 铬处理设施排口 | 其他 | 电镀污染物排放标准(GB 21900—2008.01) | 自2010年7月1日起现有企业、自2008年8月1日起新建企业执的水污染物排放限值 |  |  | 六价铬 | 0 | mg/L | .2 |  | 是 | 否
2019 | 11 | 13 | 江苏省 | 泰州市 | 海陵区 | 泰州泰通电镀有限公司 | 水环境 | 金属表面处理及热处理加工 | 工业企业 | 2019-12-30 16:08:25.0 | 总排口 | 国家标准 | 电镀污染物排放标准(GB 21900-2008) | （表3）水污染物特别排放限值 / 企业废水总排放口 |  |  | 总氮（以N计） | 0.13 | mg/L | 15 |  | 是 | 否
2019 | 11 | 13 | 江苏省 | 泰州市 | 海陵区 | 泰州泰通电镀有限公司 | 水环境 | 金属表面处理及热处理加工 | 工业企业 | 2019-12-30 16:08:25.0 | 总排口 | 地方标准 | 城镇污水处理厂污染物排放标准(GB18918-2002) | 表3选择控制项目最高允许排放浓度（日均值） |  |  | 总锌 | 0.038 | mg/L | 1.0 |  | 是 | 否
2019 | 10 | 28 | 江苏省 | 泰州市 | 姜堰区 | 泰州桑德水务有限公司城区污水处理厂 | 水环境，其他 | 污水处理及其再生利用 | 工业企业 | 2019-11-07 16:58:06.0 | 出水 | 国家标准 | 城镇污水处理厂污染物排放标准(GB 18918-2002) | （表2）部分一类污染物最高允许排放浓度（日均值） |  |  | 总铅 | <0.001 | mg/L | 0.1 |  | 是 | 否
2019 | 10 | 28 | 江苏省 | 泰州市 | 姜堰区 | 泰州桑德水务有限公司城区污水处理厂 | 水环境，其他 | 污水处理及其再生利用 | 工业企业 | 2019-11-07 16:58:07.0 | 出水 | 国家标准 | 城镇污水处理厂污染物排放标准(GB 18918-2002) | （表1）基本控制项目最高允许排放浓度（日均值） / 一级标准（水温＞12℃或≤12℃） / A标准 / 通用 |  |  | 总汞 | 0.0000709 | mg/L | 0.001 |  | 是 | 否
2019 | 10 | 28 | 江苏省 | 泰州市 | 姜堰区 | 泰州桑德水务有限公司城区污水处理厂 | 水环境，其他 | 污水处理及其再生利用 | 工业企业 | 2019-11-07 16:58:07.0 | 出水 | 国家标准 | 城镇污水处理厂污染物排放标准(GB 18918-2002) | （表1）基本控制项目最高允许排放浓度（日均值） / 一级标准（水温＞12℃或≤12℃） / A标准 / 通用 |  |  | 色度 | 23 | 倍 | 30 |  | 是 | 否
2019 | 10 | 28 | 江苏省 | 泰州市 | 姜堰区 | 泰州桑德水务有限公司城区污水处理厂 | 水环境，其他 | 污水处理及其再生利用 | 工业企业 | 2019-11-07 16:58:06.0 | 出水 | 国家标准 | 城镇污水处理厂污染物排放标准(GB 18918-2002) | （表1）基本控制项目最高允许排放浓度（日均值） / 一级标准（水温＞12℃或≤12℃） / A标准 / 通用 |  |  | 总砷 | 0.0018 | mg/L | 0.1 |  | 是 | 否
2019 | 10 | 28 | 江苏省 | 泰州市 | 姜堰区 | 泰州桑德水务有限公司城区污水处理厂 | 水环境，其他 | 污水处理及其再生利用 | 工业企业 | 2019-11-07 16:58:07.0 | 出水 | 国家标准 | 城镇污水处理厂污染物排放标准(GB 18918-2002) | （表1）基本控制项目最高允许排放浓度（日均值） / 一级标准（水温＞12℃或≤12℃） / A标准 / 通用 |  |  | 悬浮物 | 9 | mg/L | 10 |  | 是 | 否
2019 | 10 | 28 | 江苏省 | 泰州市 | 姜堰区 | 泰州桑德水务有限公司城区污水处理厂 | 水环境，其他 | 污水处理及其再生利用 | 工业企业 | 2019-11-07 16:58:07.0 | 出水 | 地方标准 | 城镇污水处理厂污染物排放标准(GB18918-2002) | 表1 基本控制项目最高允许排放浓度（日均值） / 一级标准 / A标准 |  |  | 生化需氧量 | 5.4 | mg/L | 10 |  | 是 | 否
2019 | 10 | 28 | 江苏省 | 泰州市 | 姜堰区 | 泰州桑德水务有限公司城区污水处理厂 | 水环境，其他 | 污水处理及其再生利用 | 工业企业 | 2019-11-07 16:58:06.0 | 出水 | 国家标准 | 城镇污水处理厂污染物排放标准(GB 18918-2002) | （表1）基本控制项目最高允许排放浓度（日均值） / 一级标准（水温＞12℃或≤12℃） / A标准 / 通用 |  |  | 氨氮（NH3-N） | 2.32 | mg/L | 5;8 |  | 是 | 否
2019 | 10 | 28 | 江苏省 | 泰州市 | 姜堰区 | 泰州桑德水务有限公司城区污水处理厂 | 水环境，其他 | 污水处理及其再生利用 | 工业企业 | 2019-11-07 16:58:07.0 | 出水 | 国家标准 | 城镇污水处理厂污染物排放标准(GB 18918-2002) | （表1）基本控制项目最高允许排放浓度（日均值） / 一级标准（水温＞12℃或≤12℃） / A标准 / 通用 |  |  | 阴离子表面活性剂 | 0.22 | mg/L | 0.5 |  | 是 | 否
2019 | 10 | 28 | 江苏省 | 泰州市 | 姜堰区 | 泰州桑德水务有限公司城区污水处理厂 | 水环境，其他 | 污水处理及其再生利用 | 工业企业 | 2019-11-07 16:58:07.0 | 出水 | 国家标准 | 城镇污水处理厂污染物排放标准(GB 18918-2002) | （表1）基本控制项目最高允许排放浓度（日均值） / 一级标准（水温＞12℃或≤12℃） / A标准 / 通用 |  |  | 动植物油 | 0.10 | mg/L | 1 |  | 是 | 否
2019 | 10 | 28 | 江苏省 | 泰州市 | 姜堰区 | 泰州桑德水务有限公司城区污水处理厂 | 水环境，其他 | 污水处理及其再生利用 | 工业企业 | 2019-11-07 16:58:06.0 | 出水 | 国家标准 | 城镇污水处理厂污染物排放标准(GB 18918-2002) | （表1）基本控制项目最高允许排放浓度（日均值） / 一级标准（水温＞12℃或≤12℃） / A标准 / 2006年1月1日后建设 |  |  | 总磷（以P计） | 0.32 | mg/L | 0.5 |  | 是 | 否
2019 | 10 | 28 | 江苏省 | 泰州市 | 姜堰区 | 泰州桑德水务有限公司城区污水处理厂 | 水环境，其他 | 污水处理及其再生利用 | 工业企业 | 2019-11-07 16:58:06.0 | 出水 | 国家标准 | 城镇污水处理厂污染物排放标准(GB 18918-2002) | （表1）基本控制项目最高允许排放浓度（日均值） / 一级标准（水温＞12℃或≤12℃） / A标准 / 通用 |  |  | 总镉 | <0.0001 | mg/L | 0.01 |  | 是 | 否
2019 | 10 | 28 | 江苏省 | 泰州市 | 姜堰区 | 泰州桑德水务有限公司城区污水处理厂 | 水环境，其他 | 污水处理及其再生利用 | 工业企业 | 2019-11-07 16:58:07.0 | 出水 | 国家标准 | 城镇污水处理厂污染物排放标准(GB 18918-2002) | （表1）基本控制项目最高允许排放浓度（日均值） / 一级标准（水温＞12℃或≤12℃） / A标准 / 通用 |  |  | 石油类 | 0.23 | mg/L | 1 |  | 是 | 否
2019 | 10 | 28 | 江苏省 | 泰州市 | 姜堰区 | 泰州桑德水务有限公司城区污水处理厂 | 水环境，其他 | 污水处理及其再生利用 | 工业企业 | 2019-11-07 16:58:07.0 | 出水 | 国家标准 | 城镇污水处理厂污染物排放标准(GB 18918-2002) | （表1）基本控制项目最高允许排放浓度（日均值） / 一级标准（水温＞12℃或≤12℃） / A标准 / 通用 |  |  | 总铬 | <0.004 | mg/L | 0.1 |  | 是 | 否
2019 | 10 | 28 | 江苏省 | 泰州市 | 姜堰区 | 泰州桑德水务有限公司城区污水处理厂 | 水环境，其他 | 污水处理及其再生利用 | 工业企业 | 2019-11-07 16:58:07.0 | 出水 | 国家标准 | 城镇污水处理厂污染物排放标准(GB 18918-2002) | （表1）基本控制项目最高允许排放浓度（日均值） / 一级标准（水温＞12℃或≤12℃） / A标准 / 通用 |  |  | 粪大肠菌群数 | 640 | 个/L | 1000 |  | 是 | 否
2019 | 10 | 28 | 江苏省 | 泰州市 | 姜堰区 | 泰州桑德水务有限公司城区污水处理厂 | 水环境，其他 | 污水处理及其再生利用 | 工业企业 | 2019-11-07 16:58:07.0 | 出水 | 国家标准 | 城镇污水处理厂污染物排放标准(GB 18918-2002) | （表1）基本控制项目最高允许排放浓度（日均值） / 一级标准（水温＞12℃或≤12℃） / A标准 / 通用 |  |  | 化学需氧量 | 13 | mg/L | 50 |  | 是 | 否
2019 | 10 | 28 | 江苏省 | 泰州市 | 姜堰区 | 泰州桑德水务有限公司城区污水处理厂 | 水环境，其他 | 污水处理及其再生利用 | 工业企业 | 2019-11-07 16:58:07.0 | 出水 | 国家标准 | 城镇污水处理厂污染物排放标准(GB 18918-2002) | （表2）部分一类污染物最高允许排放浓度（日均值） |  |  | 六价铬 | <0.004 | mg/L | 0.05 |  | 是 | 否
2019 | 10 | 28 | 江苏省 | 泰州市 | 姜堰区 | 泰州桑德水务有限公司城区污水处理厂 | 水环境，其他 | 污水处理及其再生利用 | 工业企业 | 2019-11-07 16:58:07.0 | 出水 | 国家标准 | 城镇污水处理厂污染物排放标准(GB 18918-2002) | （表1）基本控制项目最高允许排放浓度（日均值） / 一级标准（水温＞12℃或≤12℃） / A标准 / 通用 |  |  | 总氮（以N计） | 8.02 | mg/L | 15 |  | 是 | 否
2019 | 10 | 28 | 江苏省 | 泰州市 | 姜堰区 | 泰州桑德水务有限公司城区污水处理厂 | 水环境，其他 | 污水处理及其再生利用 | 工业企业 | 2019-11-07 16:58:07.0 | 出水 | 地方标准 | 城镇污水处理厂污染物排放标准(GB18918-2002) | 表1基本控制项目最高允许排放浓度（日均值） / 一级标准 / A标准 |  |  | PH | 7.08 | 无量纲 | 9 | 6 | 是 | 否
2019 | 10 | 21 | 江苏省 | 泰州市 | 泰兴市 | 泰兴协联众达化学有限公司 | 土壤环境 | 有机化学原料制造 | 工业企业 | 2019-11-25 16:11:41.0 | 排放口 | 国家标准 | 污水综合排放标准(GB8978-1996) | （表4）第二类污染物最高允许排放浓度（1998年1月1日后建的单位） / 一切排污单位 / 三级标准 |  |  | 色度 | 40 | mg/L |  |  | 是 | 否
2019 | 10 | 21 | 江苏省 | 泰州市 | 泰兴市 | 泰兴协联众达化学有限公司 | 土壤环境 | 有机化学原料制造 | 工业企业 | 2019-11-25 16:11:41.0 | 排放口 | 国家标准 | 污水综合排放标准(GB8978-1996) | （表4）第二类污染物最高允许排放浓度（1998年1月1日后建的单位） / 其他排污单位 / 三级标准 |  |  | 悬浮物 | 24 | mg/L | 400 |  | 是 | 否
2019 | 10 | 21 | 江苏省 | 泰州市 | 泰兴市 | 泰兴协联众达化学有限公司 | 土壤环境 | 有机化学原料制造 | 工业企业 | 2019-11-25 16:11:41.0 | 排放口 | 国家标准 | 污水综合排放标准(GB8978-1996) | （表4）第二类污染物最高允许排放浓度（1998年1月1日后建的单位） / 一切排污单位 / 三级标准 |  |  | pH值 | 6.92 | 无量纲 | 9 | 6 | 是 | 否
2019 | 10 | 21 | 江苏省 | 泰州市 | 泰兴市 | 泰兴协联众达化学有限公司 | 土壤环境 | 有机化学原料制造 | 工业企业 | 2019-11-25 16:11:41.0 | 排放口 | 国家标准 | 污水综合排放标准(GB8978-1996) | （表4）第二类污染物最高允许排放浓度（1998年1月1日后建的单位） / 一切排污单位 / 三级标准 |  |  | 甲苯 | <0.0003 | mg/L | 0.5 |  | 是 | 否
2019 | 10 | 21 | 江苏省 | 泰州市 | 泰兴市 | 泰兴协联众达化学有限公司 | 土壤环境 | 有机化学原料制造 | 工业企业 | 2019-11-25 16:11:41.0 | 排放口 | 国家标准 | 污水综合排放标准(GB8978-1996) | （表4）第二类污染物最高允许排放浓度（1998年1月1日后建的单位） / 一切排污单位 / 三级标准 |  |  | 石油类 | <0.100 | mg/L | 20 |  | 是 | 否
2019 | 10 | 21 | 江苏省 | 泰州市 | 泰兴市 | 泰兴协联众达化学有限公司 | 土壤环境 | 有机化学原料制造 | 工业企业 | 2019-11-25 16:11:41.0 | 排放口 | 国家标准 | 污水综合排放标准(GB8978-1996) | （表4）第二类污染物最高允许排放浓度（1998年1月1日后建的单位） / 一切排污单位 / 三级标准 |  |  | 间-二甲苯 | <0.0003 | mg/L | 1.0 |  | 是 | 否
2019 | 10 | 21 | 江苏省 | 泰州市 | 泰兴市 | 泰兴协联众达化学有限公司 | 土壤环境 | 有机化学原料制造 | 工业企业 | 2019-11-25 16:11:41.0 | 排放口 | 国家标准 | 污水综合排放标准(GB8978-1996) | （表4）第二类污染物最高允许排放浓度（1998年1月1日后建的单位） / 一切排污单位 / 三级标准 |  |  | 对-二甲苯 | <0.0003 | mg/L | 1.0 |  | 是 | 否
2019 | 10 | 21 | 江苏省 | 泰州市 | 泰兴市 | 泰兴协联众达化学有限公司 | 土壤环境 | 有机化学原料制造 | 工业企业 | 2019-11-25 16:11:41.0 | 排放口 | 国家标准 | 污水综合排放标准(GB8978-1996) | （表4）第二类污染物最高允许排放浓度（1998年1月1日后建的单位） / 一切排污单位 / 三级标准 |  |  | 苯 | <0.0003 | mg/L | 0.5 |  | 是 | 否
2019 | 10 | 21 | 江苏省 | 泰州市 | 泰兴市 | 泰兴协联众达化学有限公司 | 土壤环境 | 有机化学原料制造 | 工业企业 | 2019-11-25 16:11:41.0 | 排放口 | 国家标准 | 污水综合排放标准(GB8978-1996) | （表4）第二类污染物最高允许排放浓度（1998年1月1日后建的单位） / 其他排污单位 / 三级标准 |  |  | 化学需氧量 | 52 | mg/L | 500 |  | 是 | 否
2019 | 10 | 21 | 江苏省 | 泰州市 | 泰兴市 | 泰兴协联众达化学有限公司 | 土壤环境 | 有机化学原料制造 | 工业企业 | 2019-11-25 16:11:41.0 | 排放口 | 国家标准 | 污水综合排放标准(GB8978-1996) | （表4）第二类污染物最高允许排放浓度（1998年1月1日后建的单位） / 一切排污单位 / 三级标准 |  |  | 邻-二甲苯 | <0.0003 | mg/L | 1.0 |  | 是 | 否
2019 | 11 | 13 | 江苏省 | 泰州市 | 海陵区 | 泰州浩普投资有限公司 | 水环境 | 其他纸制品制造 | 工业企业 | 2019-12-30 16:08:45.0 | 总排口 | 地方标准 | 抚州市高新区工业污水处理厂接管标准（361002-01）(抚环函字【2009】63号) | 排入园区污水处理厂的水污染物最高允许排的浓度 |  |  | 悬浮物 | 46 | mg/L | 250 |  | 是 | 否
2019 | 11 | 13 | 江苏省 | 泰州市 | 海陵区 | 泰州浩普投资有限公司 | 水环境 | 其他纸制品制造 | 工业企业 | 2019-12-30 16:08:45.0 | 总排口 | 地方标准 | 常州市污水处理厂接管标准(2) | 与排水管理处的接管协议 |  |  | pH值 | 6.5 | mg/L | 9 | 6 | 是 | 否
2019 | 11 | 13 | 江苏省 | 泰州市 | 海陵区 | 泰州浩普投资有限公司 | 水环境 | 其他纸制品制造 | 工业企业 | 2019-12-30 16:08:45.0 | 总排口 | 地方标准 | 污水综合排放标准(GB8978-1996) | 表4第二类污染物最高允许排放浓度 / 一级标准 |  |  | 氨氮（NH3-N） | 0.736 | mg/L | 15 |  | 是 | 否
2019 | 11 | 13 | 江苏省 | 泰州市 | 海陵区 | 泰州浩普投资有限公司 | 水环境 | 其他纸制品制造 | 工业企业 | 2019-12-30 16:08:45.0 | 总排口 | 地方标准 | 高新区污水接管标准(余高环【2011】18号)(余高环【2011】18号) | 所有 |  |  | 五日生化需氧量 | 27.2 | mg/L | 180 |  | 是 | 否
2019 | 11 | 13 | 江苏省 | 泰州市 | 海陵区 | 泰州浩普投资有限公司 | 水环境 | 其他纸制品制造 | 工业企业 | 2019-12-30 16:08:46.0 | 总排口 | 国家标准 | 污水综合排放标准(GB8978-1996) | （表4）第二类污染物最高允许排放浓度（1998年1月1日后建的单位） / 一切排污单位 / 三级标准 |  |  | 总磷（以P计） | 0.35 | mg/L | 2.5 |  | 是 | 否
2019 | 11 | 13 | 江苏省 | 泰州市 | 海陵区 | 泰州浩普投资有限公司 | 水环境 | 其他纸制品制造 | 工业企业 | 2019-12-30 16:08:45.0 | 总排口 | 地方标准 | 污水综合排放标准(GB8978-1996) | 表4第二类污染物最高允许排放浓度 / 三级标准 |  |  | 化学需氧量 | 92 | mg/L | 500 |  | 是 | 否
2019 | 11 | 13 | 江苏省 | 泰州市 | 海陵区 | 泰州浩普投资有限公司 | 水环境 | 其他纸制品制造 | 工业企业 | 2019-12-30 16:08:45.0 | 总排口 | 地方标准 | 高新区污水接管标准(余高环【2011】18号)(余高环【2011】18号) | 所有 |  |  | 总氮（以N计） | 0.28 | mg/L | 45 |  | 是 | 否
2019 | 10 | 21 | 江苏省 | 泰州市 | 泰兴市 | 江苏常隆农化有限公司 | 水环境 | 化学农药制造 | 工业企业 | 2019-11-25 16:11:34.0 | 排放池 | 地方标准 | 污水综合排放标准(GB8978-1996) | 表4第二类污染物最高允许排放浓度 / 三级标准 |  |  | 苯胺类 | <0.03 | mg/L | 5.0 |  | 是 | 否
2019 | 10 | 21 | 江苏省 | 泰州市 | 泰兴市 | 江苏常隆农化有限公司 | 水环境 | 化学农药制造 | 工业企业 | 2019-11-25 16:11:34.0 | 排放池 | 地方标准 | 污水综合排放标准(GB8978-1996) | 表4第二类污染物最高允许排放浓度 / 三级标准 |  |  | 悬浮物 | 12 | mg/L | 400 |  | 是 | 否
2019 | 10 | 21 | 江苏省 | 泰州市 | 泰兴市 | 江苏常隆农化有限公司 | 水环境 | 化学农药制造 | 工业企业 | 2019-11-25 16:11:34.0 | 排放池 | 地方标准 | 污水综合排放标准(GB8978-1996) | 表4第二类污染物最高允许排放浓度 / 三级标准 |  |  | 挥发酚 | 0.038 | mg/L | 2.0 |  | 是 | 否
2019 | 10 | 21 | 江苏省 | 泰州市 | 泰兴市 | 江苏常隆农化有限公司 | 水环境 | 化学农药制造 | 工业企业 | 2019-11-25 16:11:34.0 | 排放池 | 地方标准 | 污水综合排放标准(GB8978-1996) | 表4第二类污染物最高允许排放浓度 / 三级标准 |  |  | pH值 | 8.05 | 无量纲 | 9 | 6 | 是 | 否
2019 | 10 | 21 | 江苏省 | 泰州市 | 泰兴市 | 江苏常隆农化有限公司 | 水环境 | 化学农药制造 | 工业企业 | 2019-11-25 16:11:34.0 | 排放池 | 国家标准 | 污水综合排放标准(GB8978-1996) | （表4）第二类污染物最高允许排放浓度（1998年1月1日后建的单位） / 一切排污单位 / 三级标准 |  |  | 氯苯 | <0.001 | mg/L | 1.0 |  | 是 | 否
2019 | 10 | 21 | 江苏省 | 泰州市 | 泰兴市 | 江苏常隆农化有限公司 | 水环境 | 化学农药制造 | 工业企业 | 2019-11-25 16:11:34.0 | 排放池 | 国家标准 | 污水综合排放标准(GB8978-1996) | （表4）第二类污染物最高允许排放浓度（1998年1月1日后建的单位） / 一切排污单位 / 三级标准 |  |  | 甲苯 | <0.0003 | mg/L | 0.5 |  | 是 | 否
2019 | 10 | 21 | 江苏省 | 泰州市 | 泰兴市 | 江苏常隆农化有限公司 | 水环境 | 化学农药制造 | 工业企业 | 2019-11-25 16:11:34.0 | 排放池 | 地方标准 | 不评价(/) | 废水 |  |  | 氨氮（NH3-N） | 4.09 | mg/L | 60 |  | 是 | 否
2019 | 10 | 21 | 江苏省 | 泰州市 | 泰兴市 | 江苏常隆农化有限公司 | 水环境 | 化学农药制造 | 工业企业 | 2019-11-25 16:11:34.0 | 排放池 | 国家标准 | 污水综合排放标准(GB8978-1996) | （表4）第二类污染物最高允许排放浓度（1998年1月1日后建的单位） / 一切排污单位 / 三级标准 |  |  | 三氯甲烷 | <0.0014 | mg/L | 1.0 |  | 是 | 否
2019 | 10 | 21 | 江苏省 | 泰州市 | 泰兴市 | 江苏常隆农化有限公司 | 水环境 | 化学农药制造 | 工业企业 | 2019-11-25 16:11:34.0 | 排放池 | 国家标准 | 污水综合排放标准(GB8978-1996) | （表4）第二类污染物最高允许排放浓度（1998年1月1日后建的单位） / 一切排污单位 / 三级标准 |  |  | 间-二甲苯 | <0.0003 | mg/L | 1.0 |  | 是 | 否
2019 | 10 | 21 | 江苏省 | 泰州市 | 泰兴市 | 江苏常隆农化有限公司 | 水环境 | 化学农药制造 | 工业企业 | 2019-11-25 16:11:34.0 | 排放池 | 国家标准 | 污水综合排放标准(GB8978-1996) | （表4）第二类污染物最高允许排放浓度（1998年1月1日后建的单位） / 一切排污单位 / 三级标准 |  |  | 对-二甲苯 | <0.0003 | mg/L | 1.0 |  | 是 | 否
2019 | 10 | 21 | 江苏省 | 泰州市 | 泰兴市 | 江苏常隆农化有限公司 | 水环境 | 化学农药制造 | 工业企业 | 2019-11-25 16:11:34.0 | 排放池 | 地方标准 | 污水综合排放标准(GB8978-1996) | 表4第二类污染物最高允许排放浓度 / 三级标准 |  |  | 化学需氧量 | 190 | mg/L | 500 |  | 是 | 否
2019 | 10 | 21 | 江苏省 | 泰州市 | 泰兴市 | 江苏常隆农化有限公司 | 水环境 | 化学农药制造 | 工业企业 | 2019-11-25 16:11:34.0 | 排放池 | 国家标准 | 污水综合排放标准(GB8978-1996) | （表4）第二类污染物最高允许排放浓度（1998年1月1日后建的单位） / 一切排污单位 / 三级标准 |  |  | 邻-二甲苯 | <0.0003 | mg/L | 1.0 |  | 是 | 否
2019 | 10 | 21 | 江苏省 | 泰州市 | 泰兴市 | 江苏常隆农化有限公司 | 水环境 | 化学农药制造 | 工业企业 | 2019-11-25 16:11:34.0 | 排放池 | 国家标准 | 污水综合排放标准(GB8978-1996) | （表4）第二类污染物最高允许排放浓度（1998年1月1日后建的单位） / 一切排污单位 / 三级标准 |  |  | 四氯化碳 | <0.0015 | mg/L | 0.5 |  | 是 | 否
2019 | 10 | 28 | 江苏省 | 泰州市 | 姜堰区 | 泰州桑德水务有限公司溱湖污水处理厂 | 水环境 | 污水处理及其再生利用 | 工业企业 | 2019-11-07 16:58:43.0 | 出水 | 国家标准 | 城镇污水处理厂污染物排放标准(GB 18918-2002) | （表2）部分一类污染物最高允许排放浓度（日均值） |  |  | 总铅 | <0.001 | mg/L | 0.1 |  | 是 | 否
2019 | 10 | 28 | 江苏省 | 泰州市 | 姜堰区 | 泰州桑德水务有限公司溱湖污水处理厂 | 水环境 | 污水处理及其再生利用 | 工业企业 | 2019-11-07 16:58:43.0 | 出水 | 国家标准 | 城镇污水处理厂污染物排放标准(GB 18918-2002) | （表2）部分一类污染物最高允许排放浓度（日均值） |  |  | 总汞 | 0.0000986 | mg/L | 0.001 |  | 是 | 否
2019 | 10 | 28 | 江苏省 | 泰州市 | 姜堰区 | 泰州桑德水务有限公司溱湖污水处理厂 | 水环境 | 污水处理及其再生利用 | 工业企业 | 2019-11-07 16:58:43.0 | 出水 | 国家标准 | 城镇污水处理厂污染物排放标准(GB 18918-2002) | （表1）基本控制项目最高允许排放浓度（日均值） / 一级标准（水温＞12℃或≤12℃） / A标准 / 通用 |  |  | 色度 | 18 | 倍 | 30 |  | 是 | 否
2019 | 10 | 28 | 江苏省 | 泰州市 | 姜堰区 | 泰州桑德水务有限公司溱湖污水处理厂 | 水环境 | 污水处理及其再生利用 | 工业企业 | 2019-11-07 16:58:43.0 | 出水 | 国家标准 | 城镇污水处理厂污染物排放标准(GB 18918-2002) | （表2）部分一类污染物最高允许排放浓度（日均值） |  |  | 总砷 | 0.00063 | mg/L | 0.1 |  | 是 | 否
2019 | 10 | 28 | 江苏省 | 泰州市 | 姜堰区 | 泰州桑德水务有限公司溱湖污水处理厂 | 水环境 | 污水处理及其再生利用 | 工业企业 | 2019-11-07 16:58:43.0 | 出水 | 国家标准 | 城镇污水处理厂污染物排放标准(GB 18918-2002) | （表1）基本控制项目最高允许排放浓度（日均值） / 一级标准（水温＞12℃或≤12℃） / A标准 / 通用 |  |  | 悬浮物 | 8 | mg/L | 10 |  | 是 | 否
2019 | 10 | 28 | 江苏省 | 泰州市 | 姜堰区 | 泰州桑德水务有限公司溱湖污水处理厂 | 水环境 | 污水处理及其再生利用 | 工业企业 | 2019-11-07 16:58:43.0 | 出水 | 地方标准 | 城镇污水处理厂污染物排放标准(GB18918-2002) | 表1 基本控制项目最高允许排放浓度（日均值） / 一级标准 / A标准 |  |  | 生化需氧量 | 6.1 | mg/L | 10 |  | 是 | 否
2019 | 10 | 28 | 江苏省 | 泰州市 | 姜堰区 | 泰州桑德水务有限公司溱湖污水处理厂 | 水环境 | 污水处理及其再生利用 | 工业企业 | 2019-11-07 16:58:43.0 | 出水 | 国家标准 | 城镇污水处理厂污染物排放标准(GB 18918-2002) | （表1）基本控制项目最高允许排放浓度（日均值） / 一级标准（水温＞12℃或≤12℃） / A标准 / 通用 |  |  | 氨氮（NH3-N） | 0.36 | mg/L | 5;8 |  | 是 | 否
2019 | 10 | 28 | 江苏省 | 泰州市 | 姜堰区 | 泰州桑德水务有限公司溱湖污水处理厂 | 水环境 | 污水处理及其再生利用 | 工业企业 | 2019-11-07 16:58:43.0 | 出水 | 国家标准 | 城镇污水处理厂污染物排放标准(GB 18918-2002) | （表1）基本控制项目最高允许排放浓度（日均值） / 一级标准（水温＞12℃或≤12℃） / A标准 / 通用 |  |  | 阴离子表面活性剂 | 0.10 | mg/L | 0.5 |  | 是 | 否
2019 | 10 | 28 | 江苏省 | 泰州市 | 姜堰区 | 泰州桑德水务有限公司溱湖污水处理厂 | 水环境 | 污水处理及其再生利用 | 工业企业 | 2019-11-07 16:58:43.0 | 出水 | 国家标准 | 城镇污水处理厂污染物排放标准(GB 18918-2002) | （表1）基本控制项目最高允许排放浓度（日均值） / 一级标准（水温＞12℃或≤12℃） / A标准 / 通用 |  |  | 动植物油 | 0.17 | mg/L | 1 |  | 是 | 否
2019 | 10 | 28 | 江苏省 | 泰州市 | 姜堰区 | 泰州桑德水务有限公司溱湖污水处理厂 | 水环境 | 污水处理及其再生利用 | 工业企业 | 2019-11-07 16:58:43.0 | 出水 | 国家标准 | 城镇污水处理厂污染物排放标准(GB 18918-2002) | （表1）基本控制项目最高允许排放浓度（日均值） / 一级标准（水温＞12℃或≤12℃） / A标准 / 2006年1月1日后建设 |  |  | 总磷（以P计） | 0.06 | mg/L | 0.5 |  | 是 | 否
2019 | 10 | 28 | 江苏省 | 泰州市 | 姜堰区 | 泰州桑德水务有限公司溱湖污水处理厂 | 水环境 | 污水处理及其再生利用 | 工业企业 | 2019-11-07 16:58:43.0 | 出水 | 国家标准 | 城镇污水处理厂污染物排放标准(GB 18918-2002) | （表2）部分一类污染物最高允许排放浓度（日均值） |  |  | 总镉 | <0.0001 | mg/L | 0.01 |  | 是 | 否
2019 | 10 | 28 | 江苏省 | 泰州市 | 姜堰区 | 泰州桑德水务有限公司溱湖污水处理厂 | 水环境 | 污水处理及其再生利用 | 工业企业 | 2019-11-07 16:58:43.0 | 出水 | 国家标准 | 城镇污水处理厂污染物排放标准(GB 18918-2002) | （表1）基本控制项目最高允许排放浓度（日均值） / 一级标准（水温＞12℃或≤12℃） / A标准 / 通用 |  |  | 石油类 | 0.26 | mg/L | 1 |  | 是 | 否
2019 | 10 | 28 | 江苏省 | 泰州市 | 姜堰区 | 泰州桑德水务有限公司溱湖污水处理厂 | 水环境 | 污水处理及其再生利用 | 工业企业 | 2019-11-07 16:58:43.0 | 出水 | 国家标准 | 城镇污水处理厂污染物排放标准(GB 18918-2002) | （表2）部分一类污染物最高允许排放浓度（日均值） |  |  | 总铬 | <0.004 | mg/L | 0.1 |  | 是 | 否
2019 | 10 | 28 | 江苏省 | 泰州市 | 姜堰区 | 泰州桑德水务有限公司溱湖污水处理厂 | 水环境 | 污水处理及其再生利用 | 工业企业 | 2019-11-07 16:58:43.0 | 出水 | 国家标准 | 城镇污水处理厂污染物排放标准(GB 18918-2002) | （表1）基本控制项目最高允许排放浓度（日均值） / 一级标准（水温＞12℃或≤12℃） / A标准 / 通用 |  |  | 粪大肠菌群数 | 350 | 个/L | 1000 |  | 是 | 否
2019 | 10 | 28 | 江苏省 | 泰州市 | 姜堰区 | 泰州桑德水务有限公司溱湖污水处理厂 | 水环境 | 污水处理及其再生利用 | 工业企业 | 2019-11-07 16:58:43.0 | 出水 | 国家标准 | 城镇污水处理厂污染物排放标准(GB 18918-2002) | （表1）基本控制项目最高允许排放浓度（日均值） / 一级标准（水温＞12℃或≤12℃） / A标准 / 通用 |  |  | 化学需氧量 | 20 | mg/L | 50 |  | 是 | 否
2019 | 10 | 28 | 江苏省 | 泰州市 | 姜堰区 | 泰州桑德水务有限公司溱湖污水处理厂 | 水环境 | 污水处理及其再生利用 | 工业企业 | 2019-11-07 16:58:43.0 | 出水 | 国家标准 | 城镇污水处理厂污染物排放标准(GB 18918-2002) | （表2）部分一类污染物最高允许排放浓度（日均值） |  |  | 六价铬 | <0.004 | mg/L | 0.05 |  | 是 | 否
2019 | 10 | 28 | 江苏省 | 泰州市 | 姜堰区 | 泰州桑德水务有限公司溱湖污水处理厂 | 水环境 | 污水处理及其再生利用 | 工业企业 | 2019-11-07 16:58:43.0 | 出水 | 国家标准 | 城镇污水处理厂污染物排放标准(GB 18918-2002) | （表1）基本控制项目最高允许排放浓度（日均值） / 一级标准（水温＞12℃或≤12℃） / A标准 / 通用 |  |  | 总氮（以N计） | 6.42 | mg/L | 15 |  | 是 | 否
2019 | 10 | 28 | 江苏省 | 泰州市 | 姜堰区 | 泰州桑德水务有限公司溱湖污水处理厂 | 水环境 | 污水处理及其再生利用 | 工业企业 | 2019-11-07 16:58:43.0 | 出水 | 地方标准 | 城镇污水处理厂污染物排放标准(GB18918-2002) | 表1基本控制项目最高允许排放浓度（日均值） / 一级标准 / A标准 |  |  | PH | 7.10 | 无量纲 | 9 | 6 | 是 | 否
2019 | 11 | 13 | 江苏省 | 泰州市 | 海陵区 | 泰州石油化工有限责任公司 | 土壤环境 | 原油加工及石油制品制造 | 工业企业 | 2019-12-30 16:08:43.0 | 总排口 | 地方标准 | 桑海污水处理厂进水水质标准(360122-01) | 四家企业与洪城水业桑海分公司协议排放标准 |  |  | 悬浮物 | 13 | mg/L | 240 |  | 是 | 否
2019 | 11 | 13 | 江苏省 | 泰州市 | 海陵区 | 泰州石油化工有限责任公司 | 土壤环境 | 原油加工及石油制品制造 | 工业企业 | 2019-12-30 16:08:43.0 | 总排口 | 国家标准 | 污水综合排放标准(GB8978-1996) | （表4）第二类污染物最高允许排放浓度（1998年1月1日后建的单位） / 一切排污单位 / 三级标准 |  |  | 挥发酚 | 0 | mg/L | 2.0 |  | 是 | 否
2019 | 11 | 13 | 江苏省 | 泰州市 | 海陵区 | 泰州石油化工有限责任公司 | 土壤环境 | 原油加工及石油制品制造 | 工业企业 | 2019-12-30 16:08:43.0 | 总排口 | 地方标准 | 石家庄地区污水厂污水协议标准(001)(001)(001)(001)(001) | 高新技术开发区污水厂进水水质要求 |  |  | pH值 | 6.8 | 无量纲 | 9 | 6 | 是 | 否
2019 | 11 | 13 | 江苏省 | 泰州市 | 海陵区 | 泰州石油化工有限责任公司 | 土壤环境 | 原油加工及石油制品制造 | 工业企业 | 2019-12-30 16:08:43.0 | 总排口 | 地方标准 | 污水综合排放标准(GB8978-1996) | 表4第二类污染物最高允许排放浓度 / 一级标准 |  |  | 氨氮（NH3-N） | 0.069 | mg/L | 15 |  | 是 | 否
2019 | 11 | 13 | 江苏省 | 泰州市 | 海陵区 | 泰州石油化工有限责任公司 | 土壤环境 | 原油加工及石油制品制造 | 工业企业 | 2019-12-30 16:08:43.0 | 总排口 | 国家标准 | 污水综合排放标准(GB8978-1996) | （表4）第二类污染物最高允许排放浓度（1998年1月1日后建的单位） / 一切排污单位 / 三级标准 |  |  | 硫化物 | 0 | mg/L | 1.0 |  | 是 | 否
2019 | 11 | 13 | 江苏省 | 泰州市 | 海陵区 | 泰州石油化工有限责任公司 | 土壤环境 | 原油加工及石油制品制造 | 工业企业 | 2019-12-30 16:08:43.0 | 总排口 | 地方标准 | 淮安区污水处理厂接管标准(DB-JGBZ-HAQ) | 接管标准 |  |  | 石油类 | 0.47 | mg/L | 20 |  | 是 | 否
2019 | 11 | 13 | 江苏省 | 泰州市 | 海陵区 | 泰州石油化工有限责任公司 | 土壤环境 | 原油加工及石油制品制造 | 工业企业 | 2019-12-30 16:08:43.0 | 总排口 | 地方标准 | 丹阳后巷污水处理厂接管标准(无) | 废水 |  |  | 化学需氧量 | 8 | mg/L | 350 |  | 是 | 否