## 监测结果
监测年 | 监测月 | 监测日 | 省级行政区 | 市级行政区 | 县级行政区 | 企业名称 | 企业类别 | 行业类别 | 名录类别 | 报送日期 | 监测点名称 | 排放标准类型 | 排放标准名称 | 标准条目 | 工况负荷(%) | 废气标况流量(m3/h) | 烟气温度(°C) | 烟气湿度(%) | 烟气含氧量(%) | 烟气流速(m/s) | 监测项目 | 实测浓度 | 折算浓度 | 取值单位 | 排放上限 | 排放下限 | 是否评价 | 是否超标 | 排放浓度超标倍数
2019 | 10 | 14 | 江苏省 | 泰州市 | 泰兴市 | 阿贝尔化学（江苏）有限公司 | 工业企业 | 有机化学原料制造 | 大气环境 | 2019-11-07 00:00:00.0 | RTO焚烧炉废气排口 | 国家标准 | 石油化学工业污染物排放标准(GB 31571-2015) | （表6）废气中有机特征污染物及排放限值 |  | 2390 | 85 | 3.1 |  | 5.6 | 乙苯 | <0.0015 | <0.0015 | mg/m3 | 100 |  | 是 | 否
2019 | 10 | 14 | 江苏省 | 泰州市 | 泰兴市 | 阿贝尔化学（江苏）有限公司 | 工业企业 | 有机化学原料制造 | 大气环境 | 2019-11-07 00:00:00.0 | RTO焚烧炉废气排口 | 国家标准 | 石油化学工业污染物排放标准(GB 31571-2015) | （表6）废气中有机特征污染物及排放限值 |  | 2390 | 85 | 3.1 |  | 5.6 | 甲苯 | 0.79 | 0.79 | mg/m3 | 15 |  | 是 | 否
2019 | 10 | 14 | 江苏省 | 泰州市 | 泰兴市 | 阿贝尔化学（江苏）有限公司 | 工业企业 | 有机化学原料制造 | 大气环境 | 2019-11-07 00:00:00.0 | RTO焚烧炉废气排口 | 国家标准 | 石油化学工业污染物排放标准(GB 31571-2015) | （表4）大气污染物排放限值 / 工艺加热炉 |  | 2390 | 85 | 3.1 |  | 5.6 | 非甲烷总烃 | 5.68 | 5.68 | mg/m3 |  |  | 是 | 否
2019 | 10 | 14 | 江苏省 | 泰州市 | 泰兴市 | 阿贝尔化学（江苏）有限公司 | 工业企业 | 有机化学原料制造 | 大气环境 | 2019-11-07 00:00:00.0 | RTO焚烧炉废气排口 | 国家标准 | 石油化学工业污染物排放标准(GB 31571-2015) | （表6）废气中有机特征污染物及排放限值 |  | 2390 | 85 | 3.1 |  | 5.6 | 二甲苯（总量） | <0.0015 | <0.0015 | mg/m3 | 20 |  | 是 | 否
2019 | 12 | 09 | 江苏省 | 泰州市 | 泰兴市 | 泰兴市华盛银洋新材料科技有限公司 | 工业企业 | 初级形态塑料及合成树脂制造 | 大气环境 | 2020-01-09 00:00:00.0 | 废气排放筒 | 国家标准 | 恶臭污染物排放标准(GB14554-93) | （表2）恶臭污染物排放标准值 / 排气筒高度15m |  | 1550. | 24.3 | 4.1 |  | 2.4 | 氨 | 2.44 | 2.44 | kg/h | 4.9 |  | 是 | 否
2019 | 12 | 09 | 江苏省 | 泰州市 | 泰兴市 | 泰兴市华盛银洋新材料科技有限公司 | 工业企业 | 初级形态塑料及合成树脂制造 | 大气环境 | 2020-01-09 00:00:00.0 | 废气排放筒 | 地方标准 | 化学工业挥发性有机物排放标准(DB32/3151—2016) | 挥发性有机物及臭气浓度排放限值 / 最高允许排放浓度 |  | 1550. | 24.3 | 4.1 |  | 2.4 | 非甲烷总烃 | 29.8 | 29.8 | mg/m3 | 80 |  | 是 | 否
2019 | 12 | 09 | 江苏省 | 泰州市 | 泰兴市 | 泰兴市华盛银洋新材料科技有限公司 | 工业企业 | 初级形态塑料及合成树脂制造 | 大气环境 | 2020-01-09 00:00:00.0 | 废气排放筒 | 地方标准 | 化学工业挥发性有机物排放标准(DB32/3151—2016) | 挥发性有机物及臭气浓度排放限值 / 最高允许排放浓度 |  | 1550. | 24.3 | 4.1 |  | 2.4 | 乙酸酯类 | <0.007 | <0.007 | mg/m3 | 50 |  | 是 | 否
2019 | 12 | 09 | 江苏省 | 泰州市 | 泰兴市 | 泰兴市华盛银洋新材料科技有限公司 | 工业企业 | 初级形态塑料及合成树脂制造 | 大气环境 | 2020-01-09 00:00:00.0 | 废气排放筒 | 地方标准 | 化学工业挥发性有机物排放标准(DB32/3151—2016) | 挥发性有机物及臭气浓度排放限值 / 最高允许排放浓度 |  | 1550. | 24.3 | 4.1 |  | 2.4 | 苯乙烯 | <0.0015 | <0.0015 | mg/m3 | 20 |  | 是 | 否
2019 | 10 | 10 | 江苏省 | 泰州市 | 泰兴市 | 江苏奥喜埃化工有限公司 | 工业企业 | 无机盐制造 | 大气环境 | 2019-10-18 00:00:00.0 | 2号排气筒 | 国家标准 | 火电厂大气污染物排放标准(GB13223-2011) | （表1）火力发电锅炉及燃汽轮机组大气污染物排放浓度限值 / 烟囱或烟道 / 燃煤锅炉 / 全部 / 通用 |  | 97597 | 48.2 |  |  | 6.2 | 烟尘 | 11.2 | 11.2 | mg/m3 | 30 |  | 是 | 否
2019 | 11 | 14 | 江苏省 | 泰州市 | 海陵区 | 泰州梅兰热电有限公司 | 工业企业 | 火力发电 | 大气环境 | 2019-12-30 00:00:00.0 | 3#4#排气筒总排口 | 地方标准 | 大气污染物综合排放标准(DB 11/ 501-2017) | 工业炉窑的大气污染物排放限值 / II时段最高允许排放浓度(2018-1-1起执行） |  | 93.59 | 60 | 15.6 | 7.67 | 3.8 | 氮氧化物 | 33.75 | 38 | mg/L | 100 |  | 是 | 否
2019 | 11 | 14 | 江苏省 | 泰州市 | 海陵区 | 泰州梅兰热电有限公司 | 工业企业 | 火力发电 | 大气环境 | 2019-12-30 00:00:00.0 | 1#2#排气筒总排口 | 地方标准 | 大气污染物综合排放标准(DB 11/ 501-2017) | 工业炉窑的大气污染物排放限值 / II时段最高允许排放浓度(2018-1-1起执行） |  | 61.5 | 50 | 16.8 | 8.3 | 2.5 | 氮氧化物 | 44.75 | 49.75 | mg/L | 100 |  | 是 | 否
2019 | 11 | 14 | 江苏省 | 泰州市 | 海陵区 | 泰州梅兰热电有限公司 | 工业企业 | 火力发电 | 大气环境 | 2019-12-30 00:00:00.0 | 3#4#排气筒总排口 | 地方标准 | 大气污染物综合排放标准(DB 11/ 501-2017) | 工业炉窑的大气污染物排放限值 / II时段最高允许排放浓度(2018-1-1起执行） |  | 93.59 | 60 | 15.6 | 7.67 | 3.8 | 汞及其化合物 | 0.00001 | 0.00001 | mg/L | 0.008 |  | 是 | 否
2019 | 11 | 14 | 江苏省 | 泰州市 | 海陵区 | 泰州梅兰热电有限公司 | 工业企业 | 火力发电 | 大气环境 | 2019-12-30 00:00:00.0 | 3#4#排气筒总排口 | 地方标准 | 大气污染物综合排放标准(DB 11/ 501-2017) | 工业炉窑的大气污染物排放限值 / II时段最高允许排放浓度(2018-1-1起执行） |  | 93.59 | 60 | 15.6 | 7.67 | 3.8 | 颗粒物 | 4.475 | 5 | mg/L | 10 |  | 是 | 否
2019 | 11 | 14 | 江苏省 | 泰州市 | 海陵区 | 泰州梅兰热电有限公司 | 工业企业 | 火力发电 | 大气环境 | 2019-12-30 00:00:00.0 | 1#2#排气筒总排口 | 地方标准 | 燃煤电厂大气污染物排放标准(DB14/T1703-2018) | 表1 |  | 61.5 | 50 | 16.8 | 8.3 | 2.5 | 颗粒物 | 5.1 | 5.9 | mg/L | 20 |  | 是 | 否
2019 | 10 | 10 | 江苏省 | 泰州市 | 泰兴市 | 泰兴市三峰环保能源有限公司 | 工业企业 | 火力发电 | 土壤环境 | 2019-10-18 00:00:00.0 | 2号生活垃圾焚烧炉 | 国家标准 | 生活垃圾焚烧污染控制标准(GB 18485-2014) | （表4）生活垃圾焚烧排放烟气中污染物限值 / 1小时均值 |  | 115476 | 137.1 |  |  | 5 | 颗粒物 | 6.0 | 6.0 | mg/m3 | 30 |  | 是 | 否
2019 | 11 | 20 | 江苏省 | 泰州市 | 泰兴市 | 泰州联成塑胶工业有限公司 | 工业企业 | 初级形态塑料及合成树脂制造 | 大气环境 | 2019-12-20 00:00:00.0 | 回收工段废气排放口 | 地方标准 | 化学工业挥发性有机物排放标准(DB32/3151—2016) | 挥发性有机物及臭气浓度排放限值 / 最高允许排放浓度 |  | 122. | 17.2 | 5.3 |  | 1.2 | 甲苯 | <0.0015 | <0.0015 | mg/m3 | 25 |  | 是 | 否
2019 | 11 | 20 | 江苏省 | 泰州市 | 泰兴市 | 泰州联成塑胶工业有限公司 | 工业企业 | 初级形态塑料及合成树脂制造 | 大气环境 | 2019-12-20 00:00:00.0 | 回收工段废气排放口 | 地方标准 | 化学工业挥发性有机物排放标准(DB32/3151—2016) | 挥发性有机物及臭气浓度排放限值 / 最高允许排放浓度 |  | 122. | 17.2 | 5.3 |  | 1.2 | 非甲烷总烃 | 2.26 | 2.26 | mg/m3 | 80 |  | 是 | 否
2019 | 11 | 20 | 江苏省 | 泰州市 | 泰兴市 | 泰州联成塑胶工业有限公司 | 工业企业 | 初级形态塑料及合成树脂制造 | 大气环境 | 2019-12-20 00:00:00.0 | 回收工段废气排放口 | 地方标准 | 化学工业挥发性有机物排放标准(DB32/3151—2016) | 挥发性有机物及臭气浓度排放限值 / 最高允许排放浓度 |  | 122. | 17.2 | 5.3 |  | 1.2 | 二甲苯（总量） | <0.0015 | <0.0015 | mg/m3 | 40 |  | 是 | 否
2019 | 11 | 20 | 江苏省 | 泰州市 | 泰兴市 | 泰州联成塑胶工业有限公司 | 工业企业 | 初级形态塑料及合成树脂制造 | 大气环境 | 2019-12-20 00:00:00.0 | 回收工段废气排放口 | 地方标准 | 化学工业挥发性有机物排放标准(DB32/3151—2016) | 挥发性有机物及臭气浓度排放限值 / 最高允许排放浓度 |  | 122. | 17.2 | 5.3 |  | 1.2 | 苯乙烯 | <0.0015 | <0.0015 | mg/m3 | 20 |  | 是 | 否
2019 | 11 | 20 | 江苏省 | 泰州市 | 泰兴市 | 泰州联成塑胶工业有限公司 | 工业企业 | 初级形态塑料及合成树脂制造 | 大气环境 | 2019-12-20 00:00:00.0 | 回收工段废气排放口 | 地方标准 | 化学工业挥发性有机物排放标准(DB32/3151—2016) | 挥发性有机物及臭气浓度排放限值 / 最高允许排放浓度 |  | 122. | 17.2 | 5.3 |  | 1.2 | 苯 | <0.0015 | <0.0015 | mg/m3 | 6 |  | 是 | 否
2019 | 10 | 25 | 江苏省 | 泰州市 | 泰兴市 | 泰州联成化学工业有限公司 | 工业企业 | 有机化学原料制造 | 土壤环境 | 2019-11-20 00:00:00.0 | 导热油炉废气排气筒 | 国家标准 | 锅炉大气污染物排放标准(GB13271-2014) | （表2）新建锅炉大气污染物排放浓度限值（2014年7月1日起新建锅炉） / 烟囱排放口 / 燃气锅炉 |  | 5927 | 132 | 3.4 | 5.3 | 7.1 | 林格曼黑度 | 1 | 1 | mg/m3 | 1 |  | 是 | 否
2019 | 10 | 25 | 江苏省 | 泰州市 | 泰兴市 | 泰州联成化学工业有限公司 | 工业企业 | 有机化学原料制造 | 土壤环境 | 2019-11-20 00:00:00.0 | 导热油炉废气排气筒 | 国家标准 | 锅炉大气污染物排放标准(GB13271-2014) | （表2）新建锅炉大气污染物排放浓度限值（2014年7月1日起新建锅炉） / 烟囱或烟道 / 燃气锅炉 |  | 5927 | 132 | 3.4 | 5.3 | 7.1 | 氮氧化物 | 169 | 188 | mg/m3 | 200 |  | 是 | 否
2019 | 10 | 25 | 江苏省 | 泰州市 | 泰兴市 | 泰州联成化学工业有限公司 | 工业企业 | 有机化学原料制造 | 土壤环境 | 2019-11-20 00:00:00.0 | 导热油炉废气排气筒 | 国家标准 | 锅炉大气污染物排放标准(GB13271-2014) | （表2）新建锅炉大气污染物排放浓度限值（2014年7月1日起新建锅炉） / 烟囱或烟道 / 燃气锅炉 |  | 5927 | 132 | 3.4 | 5.3 | 7.1 | 二氧化硫 | 14 | 16 | mg/m3 | 50 |  | 是 | 否
2019 | 10 | 25 | 江苏省 | 泰州市 | 泰兴市 | 泰州联成化学工业有限公司 | 工业企业 | 有机化学原料制造 | 土壤环境 | 2019-11-29 00:00:00.0 | RTO焚烧炉废气排放口 | 地方标准 | 化学工业挥发性有机物排放标准(DB32/3151—2016) | 挥发性有机物及臭气浓度排放限值 / 最高允许排放浓度 |  | 6406 | 93.5 | 3.2 |  | 15.3 | 非甲烷总烃 | 9.01 | 9.01 | mg/m3 | 80 |  | 是 | 否
2019 | 10 | 28 | 江苏省 | 泰州市 | 姜堰区 | 双登集团股份有限公司 | 工业企业 | 电池制造 | 其他 | 2019-11-27 00:00:00.0 | 3#打磨1 | 地方标准 | 电池工业污染物排放标准(GB30484-2013) | 表5新建企业大气污染物排放 / 车间或生产设施排气筒 |  | 28893 | 26 |  |  | 20.3 | 颗粒物 | 3.6 | 3.6 | mg/m3 | 30 |  | 是 | 否
2019 | 10 | 28 | 江苏省 | 泰州市 | 姜堰区 | 双登集团股份有限公司 | 工业企业 | 电池制造 | 其他 | 2019-11-27 00:00:00.0 | 6#连轧线 | 地方标准 | 电池工业污染物排放标准(GB30484-2013) | 表5新建企业大气污染物排放 / 车间或生产设施排气筒 |  | 28042 | 26 |  |  | 7.6 | 颗粒物 | 4.0 | 4.0 | mg/m3 | 30 |  | 是 | 否
2019 | 10 | 28 | 江苏省 | 泰州市 | 姜堰区 | 双登集团股份有限公司 | 工业企业 | 电池制造 | 其他 | 2019-11-27 00:00:00.0 | 11#化成工序 | 地方标准 | 电池工业污染物排放标准(GB30484-2013) | 表5新建企业大气污染物排放 / 车间或生产设施排气筒 |  | 45052 | 22 |  |  | 17.6 | 硫酸雾 | <0.2 | <0.2 | mg/m3 | 5 |  | 是 | 否
2019 | 10 | 28 | 江苏省 | 泰州市 | 姜堰区 | 双登集团股份有限公司 | 工业企业 | 电池制造 | 其他 | 2019-11-27 00:00:00.0 | 12#化成工序 | 地方标准 | 电池工业污染物排放标准(GB30484-2013) | 表5新建企业大气污染物排放 / 车间或生产设施排气筒 |  | 44689 | 25 |  |  | 12.3 | 硫酸雾 | <0.2 | <0.2 | mg/m3 | 5 |  | 是 | 否
2019 | 10 | 28 | 江苏省 | 泰州市 | 姜堰区 | 双登集团股份有限公司 | 工业企业 | 电池制造 | 其他 | 2019-11-27 00:00:00.0 | 13#化成工序 | 地方标准 | 电池工业污染物排放标准(GB30484-2013) | 表5新建企业大气污染物排放 / 车间或生产设施排气筒 |  | 61464 | 23 |  |  | 24.2 | 硫酸雾 | <0.2 | <0.2 | mg/m3 | 5 |  | 是 | 否
2019 | 10 | 28 | 江苏省 | 泰州市 | 姜堰区 | 双登集团股份有限公司 | 工业企业 | 电池制造 | 其他 | 2019-11-27 00:00:00.0 | 28#化成工序 | 地方标准 | 电池工业污染物排放标准(GB30484-2013) | 表5新建企业大气污染物排放 / 车间或生产设施排气筒 |  | 37729 | 27 |  |  | 10.5 | 硫酸雾 | <0.2 | <0.2 | mg/m3 | 5 |  | 是 | 否
2019 | 10 | 28 | 江苏省 | 泰州市 | 姜堰区 | 双登集团股份有限公司 | 工业企业 | 电池制造 | 其他 | 2019-11-27 00:00:00.0 | 29#化成工序 | 地方标准 | 电池工业污染物排放标准(GB30484-2013) | 表5新建企业大气污染物排放 / 车间或生产设施排气筒 |  | 41370 | 25 |  |  | 11.4 | 硫酸雾 | <0.2 | <0.2 | mg/m3 | 5 |  | 是 | 否
2019 | 10 | 28 | 江苏省 | 泰州市 | 姜堰区 | 双登集团股份有限公司 | 工业企业 | 电池制造 | 其他 | 2019-11-27 00:00:00.0 | 3#打磨1 | 地方标准 | 电池工业污染物排放标准(GB30484-2013) | 表5新建企业大气污染物排放 / 车间或生产设施排气筒 |  | 28856 | 25 |  |  | 20.3 | 铅及其化合物 | <0.0002 | <0.0002 | mg/m3 | 0.5 |  | 是 | 否
2019 | 10 | 28 | 江苏省 | 泰州市 | 姜堰区 | 双登集团股份有限公司 | 工业企业 | 电池制造 | 其他 | 2019-11-27 00:00:00.0 | 6#连轧线 | 地方标准 | 电池工业污染物排放标准(GB30484-2013) | 表5新建企业大气污染物排放 / 车间或生产设施排气筒 |  | 29290 | 26 |  |  | 8 | 铅及其化合物 | <0.0002 | <0.0002 | mg/m3 | 0.5 |  | 是 | 否
2019 | 10 | 29 | 江苏省 | 泰州市 | 姜堰区 | 双登集团股份有限公司 | 工业企业 | 电池制造 | 其他 | 2019-11-27 00:00:00.0 | 10#东装配线 | 地方标准 | 电池工业污染物排放标准(GB30484-2013) | 表5新建企业大气污染物排放 / 车间或生产设施排气筒 |  | 7839 | 23 |  |  | 1.9 | 颗粒物 | 3.8 | 3.8 | mg/m3 | 30 |  | 是 | 否
2019 | 10 | 29 | 江苏省 | 泰州市 | 姜堰区 | 双登集团股份有限公司 | 工业企业 | 电池制造 | 其他 | 2019-11-27 00:00:00.0 | 26#电池装配工序 | 地方标准 | 电池工业污染物排放标准(GB30484-2013) | 表5新建企业大气污染物排放 / 车间或生产设施排气筒 |  | 10837 | 33 |  |  | 4.4 | 颗粒物 | 3.3 | 3.3 | mg/m3 | 30 |  | 是 | 否
2019 | 10 | 29 | 江苏省 | 泰州市 | 姜堰区 | 双登集团股份有限公司 | 工业企业 | 电池制造 | 其他 | 2019-11-27 00:00:00.0 | 2#组装2 | 地方标准 | 电池工业污染物排放标准(GB30484-2013) | 表5新建企业大气污染物排放 / 车间或生产设施排气筒 |  | 31255 | 24 |  |  | 5.5 | 颗粒物 | 3.7 | 3.7 | mg/m3 | 30 |  | 是 | 否
2019 | 10 | 29 | 江苏省 | 泰州市 | 姜堰区 | 双登集团股份有限公司 | 工业企业 | 电池制造 | 其他 | 2019-11-27 00:00:00.0 | 1#组装1 | 地方标准 | 电池工业污染物排放标准(GB30484-2013) | 表5新建企业大气污染物排放 / 车间或生产设施排气筒 |  | 30499 | 24 |  |  | 9.3 | 颗粒物 | 3.3 | 3.3 | mg/m3 | 30 |  | 是 | 否
2019 | 10 | 29 | 江苏省 | 泰州市 | 姜堰区 | 双登集团股份有限公司 | 工业企业 | 电池制造 | 其他 | 2019-11-27 00:00:00.0 | 25#电池装配工序 | 地方标准 | 电池工业污染物排放标准(GB30484-2013) | 表5新建企业大气污染物排放 / 车间或生产设施排气筒 |  | 14421 | 34 |  |  | 4.1 | 颗粒物 | 3.2 | 3.2 | mg/m3 | 30 |  | 是 | 否
2019 | 10 | 29 | 江苏省 | 泰州市 | 姜堰区 | 双登集团股份有限公司 | 工业企业 | 电池制造 | 其他 | 2019-11-27 00:00:00.0 | 9#组装3 | 地方标准 | 电池工业污染物排放标准(GB30484-2013) | 表5新建企业大气污染物排放 / 车间或生产设施排气筒 |  | 31574 | 31 |  |  | 8.1 | 颗粒物 | 3.6 | 3.6 | mg/m3 | 30 |  | 是 | 否
2019 | 10 | 29 | 江苏省 | 泰州市 | 姜堰区 | 双登集团股份有限公司 | 工业企业 | 电池制造 | 其他 | 2019-11-27 00:00:00.0 | 4#打磨2（2台） | 地方标准 | 电池工业污染物排放标准(GB30484-2013) | 表5新建企业大气污染物排放 / 车间或生产设施排气筒 |  | 45937 | 26 |  |  | 8.1 | 颗粒物 | 3.8 | 3.8 | mg/m3 | 30 |  | 是 | 否
2019 | 10 | 29 | 江苏省 | 泰州市 | 姜堰区 | 双登集团股份有限公司 | 工业企业 | 电池制造 | 其他 | 2019-11-27 00:00:00.0 | 17#化成工序 | 地方标准 | 电池工业污染物排放标准(GB30484-2013) | 表5新建企业大气污染物排放 / 车间或生产设施排气筒 |  | 12672 | 21 |  |  | 13.7 | 硫酸雾 | 0.46 | 0.46 | mg/m3 | 5 |  | 是 | 否
2019 | 10 | 29 | 江苏省 | 泰州市 | 姜堰区 | 双登集团股份有限公司 | 工业企业 | 电池制造 | 其他 | 2019-11-27 00:00:00.0 | 20#酸循环 | 地方标准 | 电池工业污染物排放标准(GB30484-2013) | 表5新建企业大气污染物排放 / 车间或生产设施排气筒 |  | 16640 | 23 |  |  | 6.6 | 硫酸雾 | <0.2 | <0.2 | mg/m3 | 5 |  | 是 | 否
2019 | 10 | 29 | 江苏省 | 泰州市 | 姜堰区 | 双登集团股份有限公司 | 工业企业 | 电池制造 | 其他 | 2019-11-27 00:00:00.0 | 18#化成工序 | 地方标准 | 电池工业污染物排放标准(GB30484-2013) | 表5新建企业大气污染物排放 / 车间或生产设施排气筒 |  | 41189 | 23 |  |  | 16.3 | 硫酸雾 | <0.2 | <0.2 | mg/m3 | 5 |  | 是 | 否
2019 | 10 | 29 | 江苏省 | 泰州市 | 姜堰区 | 双登集团股份有限公司 | 工业企业 | 电池制造 | 其他 | 2019-11-27 00:00:00.0 | 19#化成工序 | 地方标准 | 电池工业污染物排放标准(GB30484-2013) | 表5新建企业大气污染物排放 / 车间或生产设施排气筒 |  | 41029 | 24 |  |  | 11.3 | 硫酸雾 | <0.2 | <0.2 | mg/m3 | 5 |  | 是 | 否
2019 | 10 | 29 | 江苏省 | 泰州市 | 姜堰区 | 双登集团股份有限公司 | 工业企业 | 电池制造 | 其他 | 2019-11-27 00:00:00.0 | 16#化成工序 | 地方标准 | 电池工业污染物排放标准(GB30484-2013) | 表5新建企业大气污染物排放 / 车间或生产设施排气筒 |  | 63042 | 25 |  |  | 17.3 | 硫酸雾 | <0.2 | <0.2 | mg/m3 | 5 |  | 是 | 否
2019 | 10 | 29 | 江苏省 | 泰州市 | 姜堰区 | 双登集团股份有限公司 | 工业企业 | 电池制造 | 其他 | 2019-11-27 00:00:00.0 | 14#化成工序 | 地方标准 | 电池工业污染物排放标准(GB30484-2013) | 表5新建企业大气污染物排放 / 车间或生产设施排气筒 |  | 45776 | 23 |  |  | 12.5 | 硫酸雾 | <0.2 | <0.2 | mg/m3 | 5 |  | 是 | 否
2019 | 10 | 29 | 江苏省 | 泰州市 | 姜堰区 | 双登集团股份有限公司 | 工业企业 | 电池制造 | 其他 | 2019-11-27 00:00:00.0 | 15#化成工序 | 地方标准 | 电池工业污染物排放标准(GB30484-2013) | 表5新建企业大气污染物排放 / 车间或生产设施排气筒 |  | 26385 | 23 |  |  | 7.2 | 硫酸雾 | <0.2 | <0.2 | mg/m3 | 5 |  | 是 | 否
2019 | 10 | 29 | 江苏省 | 泰州市 | 姜堰区 | 双登集团股份有限公司 | 工业企业 | 电池制造 | 其他 | 2019-11-27 00:00:00.0 | 10#东装配线 | 地方标准 | 电池工业污染物排放标准(GB30484-2013) | 表5新建企业大气污染物排放 / 车间或生产设施排气筒 |  | 6730 | 23 |  |  | 1.7 | 铅及其化合物 | <0.0002 | <0.0002 | mg/m3 | 0.5 |  | 是 | 否
2019 | 10 | 29 | 江苏省 | 泰州市 | 姜堰区 | 双登集团股份有限公司 | 工业企业 | 电池制造 | 其他 | 2019-11-27 00:00:00.0 | 4#打磨2（2台） | 地方标准 | 电池工业污染物排放标准(GB30484-2013) | 表5新建企业大气污染物排放 / 车间或生产设施排气筒 |  | 46489 | 26 |  |  | 8.2 | 铅及其化合物 | <0.0002 | <0.0002 | mg/m3 | 0.5 |  | 是 | 否
2019 | 10 | 29 | 江苏省 | 泰州市 | 姜堰区 | 双登集团股份有限公司 | 工业企业 | 电池制造 | 其他 | 2019-11-27 00:00:00.0 | 9#组装3 | 地方标准 | 电池工业污染物排放标准(GB30484-2013) | 表5新建企业大气污染物排放 / 车间或生产设施排气筒 |  | 31547 | 31 |  |  | 8.1 | 铅及其化合物 | <0.0002 | <0.0002 | mg/m3 | 0.5 |  | 是 | 否
2019 | 10 | 29 | 江苏省 | 泰州市 | 姜堰区 | 双登集团股份有限公司 | 工业企业 | 电池制造 | 其他 | 2019-11-27 00:00:00.0 | 2#组装2 | 地方标准 | 电池工业污染物排放标准(GB30484-2013) | 表5新建企业大气污染物排放 / 车间或生产设施排气筒 |  | 31240 | 23 |  |  | 5.5 | 铅及其化合物 | <0.0002 | <0.0002 | mg/m3 | 0.5 |  | 是 | 否
2019 | 10 | 29 | 江苏省 | 泰州市 | 姜堰区 | 双登集团股份有限公司 | 工业企业 | 电池制造 | 其他 | 2019-11-27 00:00:00.0 | 25#电池装配工序 | 地方标准 | 电池工业污染物排放标准(GB30484-2013) | 表5新建企业大气污染物排放 / 车间或生产设施排气筒 |  | 14698 | 34 |  |  | 4.1 | 铅及其化合物 | <0.0002 | <0.0002 | mg/m3 | 0.5 |  | 是 | 否
2019 | 10 | 29 | 江苏省 | 泰州市 | 姜堰区 | 双登集团股份有限公司 | 工业企业 | 电池制造 | 其他 | 2019-11-27 00:00:00.0 | 1#组装1 | 地方标准 | 电池工业污染物排放标准(GB30484-2013) | 表5新建企业大气污染物排放 / 车间或生产设施排气筒 |  | 34609 | 24 |  |  | 9.4 | 铅及其化合物 | <0.0002 | <0.0002 | mg/m3 | 0.5 |  | 是 | 否
2019 | 10 | 29 | 江苏省 | 泰州市 | 姜堰区 | 双登集团股份有限公司 | 工业企业 | 电池制造 | 其他 | 2019-11-27 00:00:00.0 | 26#电池装配工序 | 地方标准 | 电池工业污染物排放标准(GB30484-2013) | 表5新建企业大气污染物排放 / 车间或生产设施排气筒 |  | 10258 | 32 |  |  | 4.2 | 铅及其化合物 | 0.000210 | 0.000210 | mg/m3 | 0.5 |  | 是 | 否
2019 | 10 | 30 | 江苏省 | 泰州市 | 姜堰区 | 双登集团股份有限公司 | 工业企业 | 电池制造 | 其他 | 2019-11-27 00:00:00.0 | 21#涂板工序 | 地方标准 | 电池工业污染物排放标准(GB30484-2013) | 表5新建企业大气污染物排放 / 车间或生产设施排气筒 |  | 10518 | 25 |  |  | 4.2 | 颗粒物 | 3.8 | 3.8 | mg/m3 | 30 |  | 是 | 否
2019 | 10 | 30 | 江苏省 | 泰州市 | 姜堰区 | 双登集团股份有限公司 | 工业企业 | 电池制造 | 其他 | 2019-11-27 00:00:00.0 | 22#和膏工序 | 地方标准 | 电池工业污染物排放标准(GB30484-2013) | 表5新建企业大气污染物排放 / 车间或生产设施排气筒 |  | 9774 | 29 |  |  | 3.9 | 颗粒物 | 3.9 | 3.9 | mg/m3 | 30 |  | 是 | 否
2019 | 10 | 30 | 江苏省 | 泰州市 | 姜堰区 | 双登集团股份有限公司 | 工业企业 | 电池制造 | 其他 | 2019-11-27 00:00:00.0 | 24#板栅制造工序 | 地方标准 | 电池工业污染物排放标准(GB30484-2013) | 表5新建企业大气污染物排放 / 车间或生产设施排气筒 |  | 28325 | 27 |  |  | 9.4 | 颗粒物 | 3.2 | 3.2 | mg/m3 | 30 |  | 是 | 否
2019 | 10 | 30 | 江苏省 | 泰州市 | 姜堰区 | 双登集团股份有限公司 | 工业企业 | 电池制造 | 其他 | 2019-11-27 00:00:00.0 | 27#端子焊工序 | 地方标准 | 电池工业污染物排放标准(GB30484-2013) | 表5新建企业大气污染物排放 / 车间或生产设施排气筒 |  | 7712 | 24 |  |  | 3.1 | 颗粒物 | 3.2 | 3.2 | mg/m3 | 30 |  | 是 | 否
2019 | 10 | 30 | 江苏省 | 泰州市 | 姜堰区 | 双登集团股份有限公司 | 工业企业 | 电池制造 | 其他 | 2019-11-27 00:00:00.0 | 8#铸板2 | 地方标准 | 电池工业污染物排放标准(GB30484-2013) | 表5新建企业大气污染物排放 / 车间或生产设施排气筒 |  | 29552 | 23 |  |  | 8.1 | 颗粒物 | 3.7 | 3.7 | mg/m3 | 30 |  | 是 | 否
2019 | 10 | 30 | 江苏省 | 泰州市 | 姜堰区 | 双登集团股份有限公司 | 工业企业 | 电池制造 | 其他 | 2019-11-27 00:00:00.0 | 23#制粉工序 | 地方标准 | 电池工业污染物排放标准(GB30484-2013) | 表5新建企业大气污染物排放 / 车间或生产设施排气筒 |  | 9518 | 27 |  |  | 3.1 | 颗粒物 | 3.7 | 3.7 | mg/m3 | 30 |  | 是 | 否
2019 | 10 | 30 | 江苏省 | 泰州市 | 姜堰区 | 双登集团股份有限公司 | 工业企业 | 电池制造 | 其他 | 2019-11-27 00:00:00.0 | 5#和膏连涂（2台） | 地方标准 | 电池工业污染物排放标准(GB30484-2013) | 表5新建企业大气污染物排放 / 车间或生产设施排气筒 |  | 15404 | 28 |  |  | 4.3 | 颗粒物 | 3.7 | 3.7 | mg/m3 | 30 |  | 是 | 否
2019 | 10 | 30 | 江苏省 | 泰州市 | 姜堰区 | 双登集团股份有限公司 | 工业企业 | 电池制造 | 其他 | 2019-11-27 00:00:00.0 | 7#铸板1 | 地方标准 | 电池工业污染物排放标准(GB30484-2013) | 表5新建企业大气污染物排放 / 车间或生产设施排气筒 |  | 10247 | 24 |  |  | 6.3 | 颗粒物 | 3.7 | 3.7 | mg/m3 | 30 |  | 是 | 否
2019 | 10 | 30 | 江苏省 | 泰州市 | 姜堰区 | 双登集团股份有限公司 | 工业企业 | 电池制造 | 其他 | 2019-11-27 00:00:00.0 | 7#铸板1 | 地方标准 | 电池工业污染物排放标准(GB30484-2013) | 表5新建企业大气污染物排放 / 车间或生产设施排气筒 |  | 10195 | 24 |  |  | 6.3 | 铅及其化合物 | 0.000610 | 0.000610 | mg/m3 | 0.5 |  | 是 | 否
2019 | 10 | 30 | 江苏省 | 泰州市 | 姜堰区 | 双登集团股份有限公司 | 工业企业 | 电池制造 | 其他 | 2019-11-27 00:00:00.0 | 23#制粉工序 | 地方标准 | 电池工业污染物排放标准(GB30484-2013) | 表5新建企业大气污染物排放 / 车间或生产设施排气筒 |  | 9692 | 27 |  |  | 3.2 | 铅及其化合物 | 0.000399 | 0.000399 | mg/m3 | 0.5 |  | 是 | 否
2019 | 10 | 30 | 江苏省 | 泰州市 | 姜堰区 | 双登集团股份有限公司 | 工业企业 | 电池制造 | 其他 | 2019-11-27 00:00:00.0 | 21#涂板工序 | 地方标准 | 电池工业污染物排放标准(GB30484-2013) | 表5新建企业大气污染物排放 / 车间或生产设施排气筒 |  | 10132 | 25 |  |  | 4 | 铅及其化合物 | <0.0002 | <0.0002 | mg/m3 | 0.5 |  | 是 | 否
2019 | 10 | 30 | 江苏省 | 泰州市 | 姜堰区 | 双登集团股份有限公司 | 工业企业 | 电池制造 | 其他 | 2019-11-27 00:00:00.0 | 22#和膏工序 | 地方标准 | 电池工业污染物排放标准(GB30484-2013) | 表5新建企业大气污染物排放 / 车间或生产设施排气筒 |  | 10272 | 29 |  |  | 4.1 | 铅及其化合物 | 0.000238 | 0.000238 | mg/m3 | 0.5 |  | 是 | 否
2019 | 10 | 30 | 江苏省 | 泰州市 | 姜堰区 | 双登集团股份有限公司 | 工业企业 | 电池制造 | 其他 | 2019-11-27 00:00:00.0 | 24#板栅制造工序 | 地方标准 | 电池工业污染物排放标准(GB30484-2013) | 表5新建企业大气污染物排放 / 车间或生产设施排气筒 |  | 27468 | 27 |  |  | 9.1 | 铅及其化合物 | <0.0002 | <0.0002 | mg/m3 | 0.5 |  | 是 | 否
2019 | 10 | 30 | 江苏省 | 泰州市 | 姜堰区 | 双登集团股份有限公司 | 工业企业 | 电池制造 | 其他 | 2019-11-27 00:00:00.0 | 8#铸板2 | 地方标准 | 电池工业污染物排放标准(GB30484-2013) | 表5新建企业大气污染物排放 / 车间或生产设施排气筒 |  | 29989 | 23 |  |  | 8.2 | 铅及其化合物 | 0.000585 | 0.000585 | mg/m3 | 0.5 |  | 是 | 否
2019 | 10 | 30 | 江苏省 | 泰州市 | 姜堰区 | 双登集团股份有限公司 | 工业企业 | 电池制造 | 其他 | 2019-11-27 00:00:00.0 | 5#和膏连涂（2台） | 地方标准 | 电池工业污染物排放标准(GB30484-2013) | 表5新建企业大气污染物排放 / 车间或生产设施排气筒 |  | 15628 | 28 |  |  | 4.4 | 铅及其化合物 | <0.0002 | <0.0002 | mg/m3 | 0.5 |  | 是 | 否
2019 | 10 | 30 | 江苏省 | 泰州市 | 姜堰区 | 双登集团股份有限公司 | 工业企业 | 电池制造 | 其他 | 2019-11-27 00:00:00.0 | 27#端子焊工序 | 地方标准 | 电池工业污染物排放标准(GB30484-2013) | 表5新建企业大气污染物排放 / 车间或生产设施排气筒 |  | 7494 | 24 |  |  | 3 | 铅及其化合物 | <0.0002 | <0.0002 | mg/m3 | 0.5 |  | 是 | 否
2019 | 10 | 17 | 江苏省 | 泰州市 | 泰兴市 | 江苏中丹化工技术有限公司 | 工业企业 | 化学农药制造 | 水环境 | 2019-11-07 00:00:00.0 | 固液焚烧炉尾气排口 | 地方标准 | 化学工业挥发性有机物排放标准(DB32/3151—2016) | 挥发性有机物及臭气浓度排放限值 / 最高允许排放浓度 |  | 12164 | 68 | 2 |  | 2.2 | 甲苯 | 0.26 | 0.26 | mg/m3 | 25 |  | 是 | 否
2019 | 10 | 17 | 江苏省 | 泰州市 | 泰兴市 | 江苏中丹化工技术有限公司 | 工业企业 | 化学农药制造 | 水环境 | 2019-11-07 00:00:00.0 | 固液焚烧炉尾气排口 | 地方标准 | 化学工业挥发性有机物排放标准(DB32/3151—2016) | 挥发性有机物及臭气浓度排放限值 / 最高允许排放浓度 |  | 12164 | 68 | 2 |  | 2.2 | 非甲烷总烃 | 3.56 | 3.56 | mg/m3 | 80 |  | 是 | 否
2019 | 10 | 17 | 江苏省 | 泰州市 | 泰兴市 | 江苏中丹化工技术有限公司 | 工业企业 | 化学农药制造 | 水环境 | 2019-11-07 00:00:00.0 | 固液焚烧炉尾气排口 | 地方标准 | 化学工业挥发性有机物排放标准(DB32/3151—2016) | 挥发性有机物及臭气浓度排放限值 / 最高允许排放浓度 |  | 12164 | 68 | 2 |  | 2.2 | 二甲苯（总量） | <0.0015 | <0.0015 | mg/m3 | 40 |  | 是 | 否
2019 | 10 | 17 | 江苏省 | 泰州市 | 泰兴市 | 江苏中丹化工技术有限公司 | 工业企业 | 化学农药制造 | 水环境 | 2019-11-07 00:00:00.0 | 固液焚烧炉尾气排口 | 地方标准 | 化学工业挥发性有机物排放标准(DB32/3151—2016) | 挥发性有机物及臭气浓度排放限值 / 最高允许排放浓度 |  | 12164 | 68 | 2 |  | 2.2 | 苯 | <0.0015 | <0.0015 | mg/m3 | 6 |  | 是 | 否
2019 | 10 | 10 | 江苏省 | 泰州市 | 靖江市 | 靖江恒和胶业有限公司 | 工业企业 | 化学原料和化学制品制造业 | 大气环境 | 2019-10-23 00:00:00.0 | RTO蓄热焚烧炉 | 国家标准 | 大气污染物综合排放标准(GB16297-1996) | （表2）新污染源大气污染物排放限值（1997年1月1日起） / 最高允许排放浓度 / 通用 / 排气筒20m / 三级 / 4.9 | [6 empty] | 甲苯 | 3.28 | 3.28 | mg/m3 | 40 |  | 是 | 否
2019 | 10 | 10 | 江苏省 | 泰州市 | 靖江市 | 靖江恒和胶业有限公司 | 工业企业 | 化学原料和化学制品制造业 | 大气环境 | 2019-10-23 00:00:00.0 | RTO蓄热焚烧炉 | 国家标准 | 大气污染物综合排放标准(GB16297-1996) | （表2）新污染源大气污染物排放限值（1997年1月1日起） / 最高允许排放浓度 / 使用溶剂汽油或其他混合烃类物质 / 排气筒20m / 二级 / 17 | [6 empty] | 非甲烷总烃 | 3.60 | 3.60 | mg/m3 | 120 |  | 是 | 否
2019 | 10 | 10 | 江苏省 | 泰州市 | 靖江市 | 靖江恒和胶业有限公司 | 工业企业 | 化学原料和化学制品制造业 | 大气环境 | 2019-10-23 00:00:00.0 | RTO蓄热焚烧炉 | 国家标准 | 大气污染物综合排放标准(GB16297-1996) | （表2）新污染源大气污染物排放限值（1997年1月1日起） / 最高允许排放浓度 / 通用 / 排气筒20m / 三级 / 2.6 | [6 empty] | 二甲苯（总量） | 0 | 0 | mg/m3 | 70 |  | 是 | 否
2019 | 10 | 10 | 江苏省 | 泰州市 | 靖江市 | 靖江恒和胶业有限公司 | 工业企业 | 化学原料和化学制品制造业 | 大气环境 | 2019-10-23 00:00:00.0 | RTO蓄热焚烧炉 | 国家标准 | 大气污染物综合排放标准(GB16297-1996) | （表2）新污染源大气污染物排放限值（1997年1月1日起） / 最高允许排放浓度 / 通用 / 排气筒20m / 三级 / 1.3 | [6 empty] | 苯 | 0.15 | 0.15 | mg/m3 | 12 |  | 是 | 否
2019 | 10 | 24 | 江苏省 | 泰州市 | 泰兴市 | 泰兴市福昌环保科技有限公司 | 工业企业 | 危险废物治理 | 水环境，大气环境 | 2019-11-29 00:00:00.0 | 固废焚烧炉烟气净化装置出口 | 国家标准 | 危险废物焚烧污染控制标准(GB 18484-2001) | （表3）危险废物焚烧炉大气污染物排放限值 / 不同焚烧容量时的最高允许排放浓度限值（mg/m3） |  | 47574 | 48 | 15.7 | 13.4 | 1.4 | 氮氧化物 | 20 | 24 | mg/m3 | 500 |  | 是 | 否
2019 | 10 | 24 | 江苏省 | 泰州市 | 泰兴市 | 泰兴市福昌环保科技有限公司 | 工业企业 | 危险废物治理 | 水环境，大气环境 | 2019-11-29 00:00:00.0 | 固废焚烧炉烟气净化装置出口 | 国家标准 | 危险废物焚烧污染控制标准(GB 18484-2001) | （表3）危险废物焚烧炉大气污染物排放限值 / 不同焚烧容量时的最高允许排放浓度限值（mg/m3）≥2500(kg/h) |  | 47574 | 48 | 15.7 | 13.4 | 1.4 | 二氧化硫 | 4 | 6 | mg/m3 | 200 |  | 是 | 否
2019 | 10 | 24 | 江苏省 | 泰州市 | 泰兴市 | 泰兴市福昌环保科技有限公司 | 工业企业 | 危险废物治理 | 水环境，大气环境 | 2019-11-29 00:00:00.0 | 固废焚烧炉烟气净化装置出口 | 国家标准 | 危险废物焚烧污染控制标准(GB 18484-2001) | （表3）危险废物焚烧炉大气污染物排放限值 / 不同焚烧容量时的最高允许排放浓度限值（mg/m3）≥2500(kg/h) |  | 47574 | 48 | 15.7 | 13.4 | 1.4 | 氯化氢 | 2.16 | 2.16 | mg/m3 | 60 |  | 是 | 否
2019 | 10 | 24 | 江苏省 | 泰州市 | 泰兴市 | 泰兴市福昌环保科技有限公司 | 工业企业 | 危险废物治理 | 水环境，大气环境 | 2019-11-29 00:00:00.0 | 固废焚烧炉烟气净化装置出口 | 国家标准 | 危险废物焚烧污染控制标准(GB 18484-2001) | （表3）危险废物焚烧炉大气污染物排放限值 / 不同焚烧容量时的最高允许排放浓度限值（mg/m3）≥2500(kg/h) |  | 47574 | 48 | 15.7 | 13.4 | 1.4 | 氟化氢 | 0.78 | 0.78 | mg/m3 | 5.0 |  | 是 | 否
2019 | 10 | 24 | 江苏省 | 泰州市 | 泰兴市 | 泰兴市福昌环保科技有限公司 | 工业企业 | 危险废物治理 | 水环境，大气环境 | 2019-11-29 00:00:00.0 | 固废焚烧炉烟气净化装置出口 | 国家标准 | 危险废物焚烧污染控制标准(GB 18484-2001) | （表3）危险废物焚烧炉大气污染物排放限值 / 不同焚烧容量时的最高允许排放浓度限值（mg/m3）≥2500(kg/h) |  | 47574 | 48 | 15.7 | 13.4 | 1.4 | 一氧化碳 | 4.2 | 4.2 | mg/m3 | 80 |  | 是 | 否
2019 | 10 | 24 | 江苏省 | 泰州市 | 泰兴市 | 江苏泰特尔新材料科技有限公司 | 工业企业 | 初级形态塑料及合成树脂制造 | 大气环境 | 2019-11-29 00:00:00.0 | RTO炉尾气排放口 | 地方标准 | 化学工业挥发性有机物排放标准(DB32/3151—2016) | 挥发性有机物及臭气浓度排放限值 / 最高允许排放浓度 |  | 4186 | 32 | 11.2 |  | 3.3 | 1,2-二氯乙烷 | <0.01 | <0.01 | mg/m3 | 7 |  | 是 | 否
2019 | 10 | 24 | 江苏省 | 泰州市 | 泰兴市 | 江苏泰特尔新材料科技有限公司 | 工业企业 | 初级形态塑料及合成树脂制造 | 大气环境 | 2019-11-29 00:00:00.0 | RTO炉尾气排放口 | 地方标准 | 化学工业挥发性有机物排放标准(DB32/3151—2016) | 挥发性有机物及臭气浓度排放限值 / 最高允许排放浓度 |  | 4186 | 32 | 11.2 |  | 3.3 | 非甲烷总烃 | 3.38 | 3.38 | mg/m3 | 80 |  | 是 | 否
2019 | 10 | 24 | 江苏省 | 泰州市 | 泰兴市 | 江苏泰特尔新材料科技有限公司 | 工业企业 | 初级形态塑料及合成树脂制造 | 大气环境 | 2019-11-29 00:00:00.0 | RTO炉尾气排放口 | 地方标准 | 化学工业挥发性有机物排放标准(DB32/3151—2016) | 挥发性有机物及臭气浓度排放限值 / 最高允许排放浓度 |  | 4186 | 32 | 11.2 |  | 3.3 | 二甲苯（总量） | <0.0015 | <0.0015 | mg/m3 | 40 |  | 是 | 否
2019 | 10 | 24 | 江苏省 | 泰州市 | 泰兴市 | 江苏泰特尔新材料科技有限公司 | 工业企业 | 初级形态塑料及合成树脂制造 | 大气环境 | 2019-11-29 00:00:00.0 | RTO炉尾气排放口 | 地方标准 | 化学工业挥发性有机物排放标准(DB32/3151—2016) | 挥发性有机物及臭气浓度排放限值 / 最高允许排放浓度 |  | 4186 | 32 | 11.2 |  | 3.3 | 苯 | <0.0015 | <0.0015 | mg/m3 | 6 |  | 是 | 否
2019 | 11 | 01 | 江苏省 | 泰州市 | 靖江市 | 靖江市华氏电机电磁线厂 | 工业企业 | 电线、电缆制造 | 水环境 | 2019-11-20 00:00:00.0 | 排口 | 国家标准 | 大气污染物综合排放标准(GB16297-1996) | （表2）新污染源大气污染物排放限值（1997年1月1日起） / 最高允许排放浓度 / 通用 / 排气筒40m / 三级 / 46 | [6 empty] | 甲苯 | 0.06 | 0.06 | mg/m3 | 40 |  | 是 | 否
2019 | 11 | 01 | 江苏省 | 泰州市 | 靖江市 | 靖江市华氏电机电磁线厂 | 工业企业 | 电线、电缆制造 | 水环境 | 2019-11-20 00:00:00.0 | 排口 | 国家标准 | 大气污染物综合排放标准(GB16297-1996) | （表2）新污染源大气污染物排放限值（1997年1月1日起） / 最高允许排放浓度 / 通用 / 排气筒40m / 三级 / 15 | [6 empty] | 二甲苯（总量） | 0 | 0 | mg/m3 | 70 |  | 是 | 否
2019 | 11 | 01 | 江苏省 | 泰州市 | 靖江市 | 靖江市华氏电机电磁线厂 | 工业企业 | 电线、电缆制造 | 水环境 | 2019-11-20 00:00:00.0 | 排口 | 国家标准 | 大气污染物综合排放标准(GB16297-1996) | （表2）新污染源大气污染物排放限值（1997年1月1日起） / 最高允许排放浓度 / 通用 / 排气筒40m / 三级 / 7.6 | [6 empty] | 苯 | 0.07 | 0.07 | mg/m3 | 12 |  | 是 | 否
2019 | 11 | 05 | 江苏省 | 泰州市 | 靖江市 | 靖江市双金电子科技有限公司 | 工业企业 | 制造业 | 大气环境 | 2019-11-20 00:00:00.0 | 排气筒 | 地方标准 | 恶臭（异味）污染物排放标准(DB31/1025-2016) | 恶臭（异味）特征污染物排放限值 | [6 empty] | 乙酸乙酯 | 0.70 | 0.70 | mg/m3 | 50 |  | 是 | 否
2019 | 11 | 05 | 江苏省 | 泰州市 | 靖江市 | 江苏新时代造船有限公司 | 工业企业 | 金属船舶制造 | 大气环境 | 2019-11-20 00:00:00.0 | 总排口 | 地方标准 | 化学工业挥发性有机物排放标准(DB32/3151—2016) | 挥发性有机物及臭气浓度排放限值 / 最高允许排放浓度 | [6 empty] | 甲苯 | 0 | 0 | mg/m3 | 25 |  | 是 | 否
2019 | 11 | 05 | 江苏省 | 泰州市 | 靖江市 | 江苏新时代造船有限公司 | 工业企业 | 金属船舶制造 | 大气环境 | 2019-11-20 00:00:00.0 | 总排口 | 地方标准 | 化学工业挥发性有机物排放标准(DB32/3151—2016) | 挥发性有机物及臭气浓度排放限值 / 最高允许排放浓度 | [6 empty] | 二甲苯（总量） | 0 | 0 | mg/m3 | 40 |  | 是 | 否
2019 | 11 | 05 | 江苏省 | 泰州市 | 靖江市 | 江苏新时代造船有限公司 | 工业企业 | 金属船舶制造 | 大气环境 | 2019-11-20 00:00:00.0 | 总排口 | 地方标准 | 化学工业挥发性有机物排放标准(DB32/3151—2016) | 挥发性有机物及臭气浓度排放限值 / 最高允许排放浓度 | [6 empty] | 苯 | 0 | 0 | mg/m3 | 6 |  | 是 | 否
2019 | 11 | 07 | 江苏省 | 泰州市 | 靖江市 | 中建钢构江苏有限公司 | 工业企业 | 金属结构制造 | 大气环境 | 2019-11-20 00:00:00.0 | 2＃排气筒 | 国家标准 | 大气污染物综合排放标准(GB16297-1996) | （表2）新污染源大气污染物排放限值（1997年1月1日起） / 最高允许排放浓度 / 通用 / 排气筒40m / 三级 / 46 | [6 empty] | 甲苯 | 0.385 | 0.385 | mg/m3 | 40 |  | 是 | 否
2019 | 11 | 07 | 江苏省 | 泰州市 | 靖江市 | 中建钢构江苏有限公司 | 工业企业 | 金属结构制造 | 大气环境 | 2019-11-20 00:00:00.0 | 2＃排气筒 | 国家标准 | 大气污染物综合排放标准(GB16297-1996) | （表2）新污染源大气污染物排放限值（1997年1月1日起） / 最高允许排放浓度 / 通用 / 排气筒40m / 三级 / 15 | [6 empty] | 二甲苯（总量） | 1.111 | 1.111 | mg/m3 | 70 |  | 是 | 否
2019 | 11 | 05 | 江苏省 | 泰州市 | 靖江市 | 江苏新扬子造船有限公司 | 工业企业 | 金属船舶制造 | 大气环境 | 2019-11-20 00:00:00.0 | 2#排口 | 地方标准 | 化学工业挥发性有机物排放标准(DB32/3151—2016) | 挥发性有机物及臭气浓度排放限值 / 最高允许排放浓度 | [6 empty] | 甲苯 | 0.29 | 0.29 | mg/m3 | 25 |  | 是 | 否
2019 | 11 | 05 | 江苏省 | 泰州市 | 靖江市 | 江苏新扬子造船有限公司 | 工业企业 | 金属船舶制造 | 大气环境 | 2019-11-20 00:00:00.0 | 2#排口 | 地方标准 | 化学工业挥发性有机物排放标准(DB32/3151—2016) | 挥发性有机物及臭气浓度排放限值 / 最高允许排放浓度 | [6 empty] | 二甲苯（总量） | 0.18 | 0.18 | mg/m3 | 40 |  | 是 | 否
2019 | 10 | 10 | 江苏省 | 泰州市 | 靖江市 | 靖江市扬子木业有限公司 | 工业企业 | 制造业 | 大气环境 | 2019-10-23 00:00:00.0 | 废气净化设施后排气筒 | 国家标准 | 大气污染物综合排放标准(GB16297-1996) | （表2）新污染源大气污染物排放限值（1997年1月1日起） / 最高允许排放浓度 / 通用 / 排气筒15m / 三级 / 0.39 | [6 empty] | 甲醛 | 0.265 | 0.265 | mg/m3 | 25 |  | 是 | 否
2019 | 11 | 13 | 江苏省 | 泰州市 | 海陵区 | 泰州仕达利恩电子有限公司 | 工业企业 | 橡胶和塑料制品业 | 大气环境 | 2019-12-30 00:00:00.0 | 西侧排气筒 | 地方标准 | 挥发性有机物排放标准第6部分：有机化工行业(DB37/2801.6-2018) | 表2废气中有机特征污染物及排放限值 |  |  |  | 72 |  |  | 乙苯 | 0 | 0 | mg/m3 | 50 |  | 是 | 否
2019 | 11 | 13 | 江苏省 | 泰州市 | 海陵区 | 泰州仕达利恩电子有限公司 | 工业企业 | 橡胶和塑料制品业 | 大气环境 | 2019-12-30 00:00:00.0 | 东侧排气筒 | 地方标准 | 挥发性有机物排放标准第6部分：有机化工行业(DB37/2801.6-2018) | 表2废气中有机特征污染物及排放限值 |  |  |  | 72 |  |  | 乙苯 | 0 | 0 | mg/m3 | 50 |  | 是 | 否
2019 | 11 | 13 | 江苏省 | 泰州市 | 海陵区 | 泰州仕达利恩电子有限公司 | 工业企业 | 橡胶和塑料制品业 | 大气环境 | 2019-12-30 00:00:00.0 | 东侧排气筒 | 地方标准 | 大气污染物综合排放标准(DB11/501-2017) | 表3 生产工艺废气及其他废气大气污染物排放限值 / 有机气态污染物 / 大气污染物最高允许排放浓度 / Ⅱ时段 |  |  |  | 72 |  |  | 非甲烷总烃 | 0.93 | 0.93 | mg/m3 | 50 |  | 是 | 否
2019 | 11 | 13 | 江苏省 | 泰州市 | 海陵区 | 泰州仕达利恩电子有限公司 | 工业企业 | 橡胶和塑料制品业 | 大气环境 | 2019-12-30 00:00:00.0 | 西侧排气筒 | 地方标准 | 大气污染物综合排放标准(DB11/501-2017) | 表3 生产工艺废气及其他废气大气污染物排放限值 / 有机气态污染物 / 大气污染物最高允许排放浓度 / Ⅱ时段 |  |  |  | 72 |  |  | 非甲烷总烃 | 1.1 | 1.1 | mg/m3 | 50 |  | 是 | 否
2019 | 11 | 20 | 江苏省 | 泰州市 | 泰兴市 | 沙桐（泰兴）化学有限公司 | 工业企业 | 有机化学原料制造 | 大气环境 | 2019-12-20 00:00:00.0 | 地面火炬排放口 | 国家标准 | 大气污染物综合排放标准(GB16297-1996) | （表2）新污染源大气污染物排放限值（1997年1月1日起） / 最高允许排放浓度 / 通用 |  | 528474. | 30.7 | 2.6 |  | 2.2 | 甲苯 | <0.0015 | <0.0015 | mg/m3 | 40 |  | 是 | 否
2019 | 11 | 20 | 江苏省 | 泰州市 | 泰兴市 | 沙桐（泰兴）化学有限公司 | 工业企业 | 有机化学原料制造 | 大气环境 | 2019-12-20 00:00:00.0 | 地面火炬排放口 | 国家标准 | 大气污染物综合排放标准(GB16297-1996) | （表2）新污染源大气污染物排放限值（1997年1月1日起） / 最高允许排放浓度 / 使用溶剂汽油或其他混合烃类物质 |  | 528474. | 30.7 | 2.6 |  | 2.2 | 非甲烷总烃 | 1.99 | 1.99 | mg/m3 | 120 |  | 是 | 否
2019 | 11 | 20 | 江苏省 | 泰州市 | 泰兴市 | 沙桐（泰兴）化学有限公司 | 工业企业 | 有机化学原料制造 | 大气环境 | 2019-12-20 00:00:00.0 | 地面火炬排放口 | 国家标准 | 大气污染物综合排放标准(GB16297-1996) | （表2）新污染源大气污染物排放限值（1997年1月1日起） / 最高允许排放浓度 / 通用 |  | 528474. | 30.7 | 2.6 |  | 2.2 | 二甲苯（总量） | <0.0015 | <0.0015 | mg/m3 | 70 |  | 是 | 否
2019 | 11 | 20 | 江苏省 | 泰州市 | 泰兴市 | 沙桐（泰兴）化学有限公司 | 工业企业 | 有机化学原料制造 | 大气环境 | 2019-12-20 00:00:00.0 | 地面火炬排放口 | 国家标准 | 大气污染物综合排放标准(GB16297-1996) | （表2）新污染源大气污染物排放限值（1997年1月1日起） / 最高允许排放浓度 / 通用 |  | 528474. | 30.7 | 2.6 |  | 2.2 | 苯 | <0.0015 | <0.0015 | mg/m3 | 12 |  | 是 | 否
2019 | 11 | 07 | 江苏省 | 泰州市 | 姜堰区 | 泰州市四通再生资源有限公司 | 工业企业 | 固体废物治理 | 水环境 | 2019-11-27 00:00:00.0 | 破碎工序 | 国家标准 | 大气污染物综合排放标准(GB16297-1996) | （表2）新污染源大气污染物排放限值（1997年1月1日起） / 最高允许排放浓度 / 通用 / 排气筒15m / 二级 / 3.1 |  | 22221 | 22.1 |  |  | 12 | 甲苯 | 0.0705 | 0.0705 | mg/m3 | 40 |  | 是 | 否
2019 | 11 | 07 | 江苏省 | 泰州市 | 姜堰区 | 泰州市四通再生资源有限公司 | 工业企业 | 固体废物治理 | 水环境 | 2019-11-27 00:00:00.0 | 喷漆工序 | 地方标准 | 大气污染物综合排放标准(GB16297-1996) | 表2新建企业水污染排放标准 / 最高允许排放浓度 |  | 21714 | 22.3 |  |  | 16.1 | 甲苯 | 0.263 | 0.263 | mg/m3 | 40 |  | 是 | 否
2019 | 11 | 07 | 江苏省 | 泰州市 | 姜堰区 | 泰州市四通再生资源有限公司 | 工业企业 | 固体废物治理 | 水环境 | 2019-11-27 00:00:00.0 | 破碎工序 | 地方标准 | 大气污染物综合排放标准(GB16297-1996) | 表2新建企业水污染排放标准 / 最高允许排放浓度 |  | 22221 | 22.1 |  |  | 12 | 二甲苯（总量） | 2.212 | 2.212 | mg/m3 | 70 |  | 是 | 否
2019 | 11 | 07 | 江苏省 | 泰州市 | 姜堰区 | 泰州市四通再生资源有限公司 | 工业企业 | 固体废物治理 | 水环境 | 2019-11-27 00:00:00.0 | 喷漆工序 | 国家标准 | 大气污染物综合排放标准(GB16297-1996) | （表2）新污染源大气污染物排放限值（1997年1月1日起） / 最高允许排放浓度 / 通用 / 排气筒15m / 二级 / 1.0 |  | 21714 | 22.3 |  |  | 16.1 | 二甲苯（总量） | 2.965 | 2.965 | mg/m3 | 70 |  | 是 | 否
2019 | 11 | 14 | 江苏省 | 泰州市 | 姜堰区 | 泰州市佳豪再生资源回收有限公司 | 工业企业 | 危险品仓储 | 其他 | 2019-11-15 00:00:00.0 | 负压房排气筒出口 | 国家标准 | 大气污染物综合排放标准(GB16297-1996) | （表2）新污染源大气污染物排放限值（1997年1月1日起） / 最高允许排放浓度 / 硫、二氧化硫、硫酸和其他含硫化合物使用 / 排气筒15m / 二级 / 2.6 |  | 11435 | 21.2 |  | 20.1 | 12.3 | 二氧化硫 | <3 | <3 | mg/m3 | 550 |  | 是 | 否
2019 | 11 | 07 | 江苏省 | 泰州市 | 姜堰区 | 泰州市涂瑞装饰材料有限公司 | 工业企业 | 危险废物治理 | 其他 | 2019-11-27 00:00:00.0 | 粉碎工序排气筒 | 国家标准 | 大气污染物综合排放标准(GB16297-1996) | （表2）新污染源大气污染物排放限值（1997年1月1日起） / 最高允许排放浓度 / 通用 / 排气筒15m / 二级 / 3.1 |  | 22984 | 21.2 |  |  | 13.7 | 甲苯 | 0.0558 | 0.0558 | mg/m3 | 40 |  | 是 | 否
2019 | 11 | 07 | 江苏省 | 泰州市 | 姜堰区 | 泰州市涂瑞装饰材料有限公司 | 工业企业 | 危险废物治理 | 其他 | 2019-11-27 00:00:00.0 | 粉碎工序排气筒 | 国家标准 | 大气污染物综合排放标准(GB16297-1996) | （表2）新污染源大气污染物排放限值（1997年1月1日起） / 最高允许排放浓度 / 通用 / 排气筒15m / 二级 / 1.0 |  | 22984 | 21.2 |  |  | 13.7 | 二甲苯（总量） | 2.147 | 2.147 | mg/m3 | 70 |  | 是 | 否
2019 | 11 | 12 | 江苏省 | 泰州市 | 姜堰区 | 江苏恒茂再生能源有限公司 | 工业企业 | 废弃资源综合利用业 | 其他 | 2019-12-17 00:00:00.0 | 回转窑排气筒出口 | 国家标准 | 工业炉窑大气污染物排放标准(GB9078-1996) | （表4）各种工业炉窑有害污染物最高排放浓度 / 1997年1月1日起新、改、扩建的工业炉窑 / 燃煤（油）炉窑 / 标准级别二 |  | 31900. | 20 | 4.5 | 20.8 | 17.6 | 二氧化硫 | <3 | <3 | mg/m3 | 850 |  | 是 | 否
2019 | 11 | 12 | 江苏省 | 泰州市 | 姜堰区 | 江苏恒茂再生能源有限公司 | 工业企业 | 废弃资源综合利用业 | 其他 | 2019-12-17 00:00:00.0 | 回转窑排气筒出口 | 国家标准 | 工业炉窑大气污染物排放标准(GB9078-1996) | （表2）1997年1月1日起新建、改建、扩建的各种工业炉窑大气排放标准 / 加热炉 / 非金属加热炉 / 标准级别二 |  | 31900. | 20 | 4.5 | 20.8 | 17.6 | 烟尘 | 3.8 | 3.8 | mg/m3 | 200 |  | 是 | 否
2019 | 10 | 14 | 江苏省 | 泰州市 | 泰兴市 | 江苏顺丰化工有限公司 | 工业企业 | 有机化学原料制造 | 大气环境 | 2019-11-07 00:00:00.0 | 苯甲酸废气车间排口 | 国家标准 | 大气污染物综合排放标准(GB16297-1996) | （表2）新污染源大气污染物排放限值（1997年1月1日起） / 最高允许排放浓度 / 通用 |  | 6256 | 34 | 4.6 |  | 5.2 | 甲苯 | 0.62 | 0.62 | mg/m3 | 40 |  | 是 | 否
2019 | 10 | 14 | 江苏省 | 泰州市 | 泰兴市 | 江苏顺丰化工有限公司 | 工业企业 | 有机化学原料制造 | 大气环境 | 2019-11-07 00:00:00.0 | 苯甲酸废气车间排口 | 国家标准 | 大气污染物综合排放标准(GB16297-1996) | （表2）新污染源大气污染物排放限值（1997年1月1日起） / 最高允许排放浓度 / 使用溶剂汽油或其他混合烃类物质 |  | 6256 | 34 | 4.6 |  | 5.2 | 非甲烷总烃 | 51.9 | 51.9 | mg/m3 | 120 |  | 是 | 否
2019 | 10 | 14 | 江苏省 | 泰州市 | 泰兴市 | 江苏顺丰化工有限公司 | 工业企业 | 有机化学原料制造 | 大气环境 | 2019-11-07 00:00:00.0 | 苯甲酸废气车间排口 | 国家标准 | 大气污染物综合排放标准(GB16297-1996) | （表2）新污染源大气污染物排放限值（1997年1月1日起） / 最高允许排放浓度 / 通用 |  | 6256 | 34 | 4.6 |  | 5.2 | 二甲苯（总量） | <0.0015 | <0.0015 | mg/m3 | 70 |  | 是 | 否
2019 | 10 | 14 | 江苏省 | 泰州市 | 泰兴市 | 江苏顺丰化工有限公司 | 工业企业 | 有机化学原料制造 | 大气环境 | 2019-11-07 00:00:00.0 | 苯甲酸废气车间排口 | 国家标准 | 大气污染物综合排放标准(GB16297-1996) | （表2）新污染源大气污染物排放限值（1997年1月1日起） / 最高允许排放浓度 / 通用 |  | 6256 | 34 | 4.6 |  | 5.2 | 苯 | <0.0015 | <0.0015 | mg/m3 | 12 |  | 是 | 否
2019 | 10 | 18 | 江苏省 | 泰州市 | 泰兴市 | 泰兴市康鹏专用化学品有限公司 | 工业企业 | 其他专用化学产品制造 | 大气环境 | 2019-11-07 00:00:00.0 | 车间废气排口 | 国家标准 | 大气污染物综合排放标准(GB16297-1996) | （表2）新污染源大气污染物排放限值（1997年1月1日起） / 最高允许排放浓度 / 通用 |  | 10703 | 27 | 5.2 |  | 1.9 | 甲苯 | 0.43 | 0.43 | mg/m3 | 40 |  | 是 | 否
2019 | 10 | 18 | 江苏省 | 泰州市 | 泰兴市 | 泰兴市康鹏专用化学品有限公司 | 工业企业 | 其他专用化学产品制造 | 大气环境 | 2019-11-07 00:00:00.0 | 车间废气排口 | 国家标准 | 大气污染物综合排放标准(GB16297-1996) | （表2）新污染源大气污染物排放限值（1997年1月1日起） / 最高允许排放浓度 / 使用溶剂汽油或其他混合烃类物质 |  | 10703 | 27 | 5.2 |  | 1.9 | 非甲烷总烃 | 4.69 | 4.69 | mg/m3 | 120 |  | 是 | 否
2019 | 10 | 18 | 江苏省 | 泰州市 | 泰兴市 | 泰兴市康鹏专用化学品有限公司 | 工业企业 | 其他专用化学产品制造 | 大气环境 | 2019-11-07 00:00:00.0 | 车间废气排口 | 国家标准 | 大气污染物综合排放标准(GB16297-1996) | （表2）新污染源大气污染物排放限值（1997年1月1日起） / 最高允许排放浓度 / 通用 |  | 10703 | 27 | 5.2 |  | 1.9 | 二甲苯（总量） | <0.0015 | <0.0015 | mg/m3 | 70 |  | 是 | 否
2019 | 10 | 18 | 江苏省 | 泰州市 | 泰兴市 | 泰兴市康鹏专用化学品有限公司 | 工业企业 | 其他专用化学产品制造 | 大气环境 | 2019-11-07 00:00:00.0 | 车间废气排口 | 国家标准 | 大气污染物综合排放标准(GB16297-1996) | （表2）新污染源大气污染物排放限值（1997年1月1日起） / 最高允许排放浓度 / 通用 |  | 10703 | 27 | 5.2 |  | 1.9 | 苯 | 0.45 | 0.45 | mg/m3 | 12 |  | 是 | 否
2019 | 10 | 23 | 江苏省 | 泰州市 | 泰兴市 | 爱森（中国）絮凝剂有限公司 | 工业企业 | 专项化学用品制造 | 大气环境 | 2019-11-25 00:00:00.0 | 季铵盐车间焚烧炉排放口 | 地方标准 | 化学工业挥发性有机物排放标准(DB32/3151—2016) | 挥发性有机物及臭气浓度排放限值 / 最高允许排放浓度 |  | 7005 | 55.9 | 8.6 |  | 5.1 | 非甲烷总烃 | 5.75 | 5.75 | mg/m3 | 80 |  | 是 | 否
2019 | 10 | 23 | 江苏省 | 泰州市 | 泰兴市 | 泰兴锦华石油化工有限公司 | 其他 | 危险化学品仓储 | 大气环境 | 2019-11-25 00:00:00.0 | 1号排气筒（码头油气回收） | 地方标准 | 化学工业挥发性有机物排放标准(DB32/3151—2016) | 挥发性有机物及臭气浓度排放限值 / 最高允许排放浓度 |  | 68 | 32.4 | 3.2 |  | 1.2 | 甲苯 | 0.09 | 0.09 | mg/m3 | 25 |  | 是 | 否
2019 | 10 | 23 | 江苏省 | 泰州市 | 泰兴市 | 泰兴锦华石油化工有限公司 | 其他 | 危险化学品仓储 | 大气环境 | 2019-11-25 00:00:00.0 | 1号排气筒（码头油气回收） | 地方标准 | 化学工业挥发性有机物排放标准(DB32/3151—2016) | 挥发性有机物及臭气浓度排放限值 / 最高允许排放浓度 |  | 68 | 32.4 | 3.2 |  | 1.2 | 非甲烷总烃 | 37.0 | 37.0 | mg/m3 | 80 |  | 是 | 否
2019 | 10 | 23 | 江苏省 | 泰州市 | 泰兴市 | 泰兴锦华石油化工有限公司 | 其他 | 危险化学品仓储 | 大气环境 | 2019-11-25 00:00:00.0 | 1号排气筒（码头油气回收） | 地方标准 | 化学工业挥发性有机物排放标准(DB32/3151—2016) | 挥发性有机物及臭气浓度排放限值 / 最高允许排放浓度 |  | 68 | 32.4 | 3.2 |  | 1.2 | 二甲苯（总量） | <0.0015 | <0.0015 | mg/m3 | 40 |  | 是 | 否
2019 | 10 | 23 | 江苏省 | 泰州市 | 泰兴市 | 泰兴锦华石油化工有限公司 | 其他 | 危险化学品仓储 | 大气环境 | 2019-11-25 00:00:00.0 | 1号排气筒（码头油气回收） | 地方标准 | 化学工业挥发性有机物排放标准(DB32/3151—2016) | 挥发性有机物及臭气浓度排放限值 / 最高允许排放浓度 |  | 68 | 32.4 | 3.2 |  | 1.2 | 苯 | 0.91 | 0.91 | mg/m3 | 6 |  | 是 | 否
2019 | 10 | 29 | 江苏省 | 泰州市 | 泰兴市 | 江苏越红生物科技有限公司 | 工业企业 | C1495 | 大气环境 | 2019-11-29 00:00:00.0 | 酯化车间废气排口 | 国家标准 | 大气污染物综合排放标准(GB16297-1996) | （表2）新污染源大气污染物排放限值（1997年1月1日起） / 最高允许排放浓度 / 使用溶剂汽油或其他混合烃类物质 |  | 211 | 26 | 3.2 |  | 8.4 | 非甲烷总烃 | 3.87 | 3.87 | mg/m3 | 120 |  | 是 | 否
2019 | 11 | 15 | 江苏省 | 泰州市 | 泰兴市 | 泰州联泰化学科技有限公司 | 工业企业 | 有机化学原料制造 | 大气环境 | 2019-12-20 00:00:00.0 | 固废焚烧炉烟气净化装置出口 | 国家标准 | 危险废物焚烧污染控制标准(GB 18484-2001) | （表3）危险废物焚烧炉大气污染物排放限值 / 不同焚烧容量时的最高允许排放浓度限值（mg/m3） |  | 4545. | 46.9 | 4.2 | 16.2 | 3 | 氮氧化物 | 61 | 130 | mg/m3 | 500 |  | 是 | 否
2019 | 11 | 15 | 江苏省 | 泰州市 | 泰兴市 | 泰州联泰化学科技有限公司 | 工业企业 | 有机化学原料制造 | 大气环境 | 2019-12-20 00:00:00.0 | 固废焚烧炉烟气净化装置出口 | 国家标准 | 危险废物焚烧污染控制标准(GB 18484-2001) | （表3）危险废物焚烧炉大气污染物排放限值 / 不同焚烧容量时的最高允许排放浓度限值（mg/m3）≤300(kg/h) |  | 4545. | 46.9 | 4.2 | 16.2 | 3 | 二氧化硫 | 8 | 16 | mg/m3 | 400 |  | 是 | 否
2019 | 11 | 15 | 江苏省 | 泰州市 | 泰兴市 | 泰州联泰化学科技有限公司 | 工业企业 | 有机化学原料制造 | 大气环境 | 2019-12-20 00:00:00.0 | 固废焚烧炉烟气净化装置出口 | 地方标准 | 化学工业挥发性有机物排放标准(DB32/3151—2016) | 挥发性有机物及臭气浓度排放限值 / 最高允许排放浓度 |  | 4545. | 46.9 | 4.2 | 16.2 | 3 | 非甲烷总烃 | 3.01 | 3.01 | mg/m3 | 80 |  | 是 | 否
2019 | 11 | 20 | 江苏省 | 泰州市 | 泰兴市 | 江苏盛泰化学科技有限公司 | 工业企业 | 专项化学用品制造 | 大气环境 | 2020-01-09 00:00:00.0 | 废气总排口 | 地方标准 | 化学工业挥发性有机物排放标准(DB32/3151—2016) | 挥发性有机物及臭气浓度排放限值 / 最高允许排放浓度 |  | 3521. | 15.4 | 4.9 |  | 3.8 | 甲苯 | <0.0015 | <0.0015 | mg/m3 | 25 |  | 是 | 否
2019 | 11 | 20 | 江苏省 | 泰州市 | 泰兴市 | 江苏盛泰化学科技有限公司 | 工业企业 | 专项化学用品制造 | 大气环境 | 2020-01-09 00:00:00.0 | 废气总排口 | 地方标准 | 化学工业挥发性有机物排放标准(DB32/3151—2016) | 挥发性有机物及臭气浓度排放限值 / 最高允许排放浓度 |  | 3521. | 15.4 | 4.9 |  | 3.8 | 非甲烷总烃 | 9.24 | 9.24 | mg/m3 | 80 |  | 是 | 否
2019 | 11 | 20 | 江苏省 | 泰州市 | 泰兴市 | 江苏盛泰化学科技有限公司 | 工业企业 | 专项化学用品制造 | 大气环境 | 2020-01-09 00:00:00.0 | 废气总排口 | 地方标准 | 化学工业挥发性有机物排放标准(DB32/3151—2016) | 挥发性有机物及臭气浓度排放限值 / 最高允许排放浓度 |  | 3521. | 15.4 | 4.9 |  | 3.8 | 二甲苯（总量） | <0.0015 | <0.0015 | mg/m3 | 40 |  | 是 | 否
2019 | 11 | 20 | 江苏省 | 泰州市 | 泰兴市 | 江苏盛泰化学科技有限公司 | 工业企业 | 专项化学用品制造 | 大气环境 | 2020-01-09 00:00:00.0 | 废气总排口 | 地方标准 | 化学工业挥发性有机物排放标准(DB32/3151—2016) | 挥发性有机物及臭气浓度排放限值 / 最高允许排放浓度 |  | 3521. | 15.4 | 4.9 |  | 3.8 | 苯 | <0.0015 | <0.0015 | mg/m3 | 6 |  | 是 | 否
2019 | 12 | 04 | 江苏省 | 泰州市 | 泰兴市 | 泰兴市凌飞化学科技有限公司 | 工业企业 | 专项化学用品制造 | 大气环境 | 2020-01-09 00:00:00.0 | 壬基酚装置尾气排放口 | 地方标准 | 化学工业挥发性有机物排放标准(DB32/3151—2016) | 挥发性有机物及臭气浓度排放限值 / 最高允许排放浓度 |  | 1277. | 16.7 | 6.3 |  | 2 | 甲苯 | <0.0015 | <0.0015 | mg/m3 | 25 |  | 是 | 否
2019 | 12 | 04 | 江苏省 | 泰州市 | 泰兴市 | 泰兴市凌飞化学科技有限公司 | 工业企业 | 专项化学用品制造 | 大气环境 | 2020-01-09 00:00:00.0 | 壬基酚装置尾气排放口 | 地方标准 | 化学工业挥发性有机物排放标准(DB32/3151—2016) | 挥发性有机物及臭气浓度排放限值 / 最高允许排放浓度 |  | 1277. | 16.7 | 6.3 |  | 2 | 非甲烷总烃 | 3.54 | 3.54 | mg/m3 | 80 |  | 是 | 否
2019 | 12 | 04 | 江苏省 | 泰州市 | 泰兴市 | 泰兴市凌飞化学科技有限公司 | 工业企业 | 专项化学用品制造 | 大气环境 | 2020-01-09 00:00:00.0 | 壬基酚装置尾气排放口 | 地方标准 | 化学工业挥发性有机物排放标准(DB32/3151—2016) | 挥发性有机物及臭气浓度排放限值 / 最高允许排放浓度 |  | 1277. | 16.7 | 6.3 |  | 2 | 二甲苯（总量） | <0.0015 | <0.0015 | mg/m3 | 40 |  | 是 | 否
2019 | 12 | 04 | 江苏省 | 泰州市 | 泰兴市 | 泰兴市凌飞化学科技有限公司 | 工业企业 | 专项化学用品制造 | 大气环境 | 2020-01-09 00:00:00.0 | 壬基酚装置尾气排放口 | 地方标准 | 化学工业挥发性有机物排放标准(DB32/3151—2016) | 挥发性有机物及臭气浓度排放限值 / 最高允许排放浓度 |  | 1277. | 16.7 | 6.3 |  | 2 | 苯 | <0.0015 | <0.0015 | mg/m3 | 6 |  | 是 | 否
2019 | 12 | 16 | 江苏省 | 泰州市 | 泰兴市 | 江苏黑松林粘合剂厂有限公司 | 工业企业 | 专项化学用品制造 | 大气环境 | 2020-01-09 00:00:00.0 | 车间废气排放口 | 地方标准 | 化学工业挥发性有机物排放标准(DB32/3151—2016) | 挥发性有机物及臭气浓度排放限值 / 最高允许排放浓度 |  | 3814. | 24.8 | 3.2 |  | 7.4 | 甲苯 | 0.13 | 0.13 | mg/m3 | 25 |  | 是 | 否
2019 | 12 | 16 | 江苏省 | 泰州市 | 泰兴市 | 江苏黑松林粘合剂厂有限公司 | 工业企业 | 专项化学用品制造 | 大气环境 | 2020-01-09 00:00:00.0 | 车间废气排放口 | 地方标准 | 化学工业挥发性有机物排放标准(DB32/3151—2016) | 挥发性有机物及臭气浓度排放限值 / 最高允许排放浓度 |  | 3814. | 24.8 | 3.2 |  | 7.4 | 非甲烷总烃 | 5.30 | 5.30 | mg/m3 | 80 |  | 是 | 否
2019 | 12 | 16 | 江苏省 | 泰州市 | 泰兴市 | 江苏黑松林粘合剂厂有限公司 | 工业企业 | 专项化学用品制造 | 大气环境 | 2020-01-09 00:00:00.0 | 车间废气排放口 | 地方标准 | 化学工业挥发性有机物排放标准(DB32/3151—2016) | 挥发性有机物及臭气浓度排放限值 / 最高允许排放浓度 |  | 3814. | 24.8 | 3.2 |  | 7.4 | 丙酮 | <0.01 | <0.01 | mg/m3 | 40 |  | 是 | 否
2019 | 12 | 16 | 江苏省 | 泰州市 | 泰兴市 | 江苏黑松林粘合剂厂有限公司 | 工业企业 | 专项化学用品制造 | 大气环境 | 2020-01-09 00:00:00.0 | 车间废气排放口 | 地方标准 | 化学工业挥发性有机物排放标准(DB32/3151—2016) | 挥发性有机物及臭气浓度排放限值 / 最高允许排放浓度 |  | 3814. | 24.8 | 3.2 |  | 7.4 | 乙酸酯类 | <0.007 | <0.007 | mg/m3 | 50 |  | 是 | 否
2019 | 12 | 03 | 江苏省 | 泰州市 | 泰兴市 | 泰兴市臻庆化工有限公司 | 工业企业 | 染料制造 | 大气环境 | 2020-01-09 00:00:00.0 | VOC尾气排气筒 | 地方标准 | 化学工业挥发性有机物排放标准(DB32/3151—2016) | 挥发性有机物及臭气浓度排放限值 / 最高允许排放浓度 |  | 412. | 13.9 | 4.2 |  | 1.6 | 甲苯 | <0.0015 | <0.0015 | mg/m3 | 25 |  | 是 | 否
2019 | 12 | 03 | 江苏省 | 泰州市 | 泰兴市 | 泰兴市臻庆化工有限公司 | 工业企业 | 染料制造 | 大气环境 | 2020-01-09 00:00:00.0 | VOC尾气排气筒 | 地方标准 | 化学工业挥发性有机物排放标准(DB32/3151—2016) | 挥发性有机物及臭气浓度排放限值 / 最高允许排放浓度 |  | 412. | 13.9 | 4.2 |  | 1.6 | 非甲烷总烃 | 3.36 | 3.36 | mg/m3 | 80 |  | 是 | 否
2019 | 12 | 03 | 江苏省 | 泰州市 | 泰兴市 | 泰兴市臻庆化工有限公司 | 工业企业 | 染料制造 | 大气环境 | 2020-01-09 00:00:00.0 | VOC尾气排气筒 | 地方标准 | 化学工业挥发性有机物排放标准(DB32/3151—2016) | 挥发性有机物及臭气浓度排放限值 / 最高允许排放浓度 |  | 412. | 13.9 | 4.2 |  | 1.6 | 二甲苯（总量） | <0.0015 | <0.0015 | mg/m3 | 40 |  | 是 | 否
2019 | 12 | 03 | 江苏省 | 泰州市 | 泰兴市 | 泰兴市臻庆化工有限公司 | 工业企业 | 染料制造 | 大气环境 | 2020-01-09 00:00:00.0 | VOC尾气排气筒 | 地方标准 | 化学工业挥发性有机物排放标准(DB32/3151—2016) | 挥发性有机物及臭气浓度排放限值 / 最高允许排放浓度 |  | 412. | 13.9 | 4.2 |  | 1.6 | 苯 | <0.0015 | <0.0015 | mg/m3 | 6 |  | 是 | 否
2019 | 12 | 18 | 江苏省 | 泰州市 | 泰兴市 | 丰益远大生物科技泰兴市有限公司 | 工业企业 | 专项化学用品制造 | 大气环境 | 2020-01-21 00:00:00.0 | 二聚酸车间废气排气筒 | 地方标准 | 化学工业挥发性有机物排放标准(DB32/3151—2016) | 挥发性有机物及臭气浓度排放限值 / 最高允许排放浓度 |  | 1146. | 23 | 4.3 |  | 2.8 | 非甲烷总烃 | 7.47 | 7.47 | mg/m3 | 80 |  | 是 | 否
2019 | 10 | 21 | 江苏省 | 泰州市 | 泰兴市 | 泰兴协联众达化学有限公司 | 工业企业 | 有机化学原料制造 | 土壤环境 | 2019-11-07 00:00:00.0 | 二期苯酐装置尾气排放口 | 地方标准 | 化学工业挥发性有机物排放标准(DB32/3151—2016) | 挥发性有机物及臭气浓度排放限值 / 最高允许排放浓度 |  | 117494 | 238 | 5.1 |  | 28.4 | 二甲苯（总量） | 0.10 | 0.10 | mg/m3 | 40 |  | 是 | 否